## 问题分级数据表1
编号(维修行) | 来电内容(维修行) | 现场诊断故障现象(维修行) | 故障部位(维修行) | 故障件名称(维修行) | 处理方案简述(维修行) | 维修问题点 | 二级问题点 | 故障类别(维修行)
RL0011191618 | 不进水 需加急处理 | 滤芯堵塞 | 093139970013 | 复合滤芯成品-SP J2313并联机,复合滤芯总成 含复合滤芯（LX-2301PS150（PP微滤膜+普士达酸洗活性炭），长10寸,阻垢剂）、滤芯外包装盒(原色) | 告诉客户原因，让客户申请滤芯了 |  |  | 滤芯类
RL0011190529 | RO膜膜壳裂开，需更换 | 反渗透膜壳破裂 | 200000513023 | 滤桶 400G膜壳的滤桶，废水出水口为3分快插，纯水出水口为2分快插；,400G膜壳的滤桶，废水出水口为3分快插杆，纯水出水口为2分快插杆(白色) | 更换膜壳 |  |  | 水路结构类
RL0011176977 | 设备 ：TDS 偏高，需要调整70-100区间（ 核实旁通应急开关是否关闭 +核实推杯龙头是否接在净水管路上+核实混水阀是否正常关闭（调低关闭）+核实单纯RO膜1分钟流量（正常2L/分钟）+核实RO膜纯水TDS+维修工单打印填写原因门店对接人签字）切记水印拍照上传工单，公司结算维修工单费用 | TDS值偏高 | 210300000640 | PE管 3/8白色，CCK管(白色) | 调试废水开关，已解决 |  |  | 水路结构类
RL0011175443 | 更换RO膜壳 | 更换r o滤桶 | 200000513023 | 滤桶 400G膜壳的滤桶，废水出水口为3分快插，纯水出水口为2分快插；,400G膜壳的滤桶，废水出水口为3分快插杆，纯水出水口为2分快插杆(白色) | 更换ro滤桶 |  |  | 水路结构类
RL0011140773 | 1.净水机有明显漏水 2. 已找第三方工程师傅来检查说纯水机漏水 3. 请净水机厂家师傅来检修 | 客户工程三通角阀漏水。 紫外线接口漏水，下水管漏水， | 409013000033 | 杀菌器 ∅19*328mm,TUV 16W G16 T5(飞利浦)；15W,0.4A,43V(原色) | 重新处理后净水器无漏水， |  |  | 电气类
RL0011086452 | 水压低n出水小 | 现场检测机器各方面正常 | 210300000070 | PE管 等径直管，3/8″(白色) | 现场检测机器制水各方面都正常 |  |  | 水路结构类
RL0011006310 | 报警 需带高压开关上门处理 | 偶尔制水不停机，关机 | 401400000033 | 高压开关 YK-D,两分快插,AC220V,≤5A，,0～0.6MPa(/) | 跟换高压开关 |  |  | 电气类
RL0010157932 | 漏水 需加急 | 角阀漏水 | 211000001490 | 密封圈 O型，Ф3.5*Ф83mm(白色透明) | 角阀漏水，缠松胶带加固 |  |  | 水路结构类
RL0009707878 | 主机漏水，并且水量过大，检查过了蕊没问题不会漏 | 水泵坏了 | 409000999223 | 增压泵 PZ600，24VDC，工作电流：≤3.2A；工作流量：≥3.2L/min（进水压力0.2MPa，出水0.7MPa时）；进、出水口：3分快插；引线长：315mm,六腔泵(/) | 更换水泵 |  |  | 电气类
RL0011113362 | 漏水 需加急 | RO膜壳破裂 | 200313513003 | 滤桶 J2313-ROS126,Ф116*271.5 mm(铁灰色) | 更换换RO膜壳一套 |  |  | 水路结构类
RL0010929842 | 漏水 需加急 | 水泵漏水 | 409000999543 | 增压泵 J3363-ROS126,LFP1600W，24VDC，工作电流：≤3.2A；工作流量：≥3.2L/min（进水压力0.2MPa，出水0.7MPa时）；进、出水口：3分快插；(/) | 换增压泵 |  |  | 电气类
RL0010790732 | 漏水 需加急 | 泵漏水 | 409000999543 | 增压泵 J3363-ROS126,LFP1600W，24VDC，工作电流：≤3.2A；工作流量：≥3.2L/min（进水压力0.2MPa，出水0.7MPa时）；进、出水口：3分快插；(/) | 等工厂发配件更新 |  |  | 电气类
RL0010772257 | 水量小，推杯水龙头不出水 | 换RO膜 | 600130001113 | 反渗透膜元件 TW30-3013-800，环保售后，国产膜片，Ф70*333mm，13寸中心管，含塑料包装袋，纸箱包装(蓝色) | 更换RO膜，门店的RO |  |  | 滤芯类
RL0010485590 | 漏水严重 需加急 | 反渗透滤瓶盖裂开 | 200000514013 | 滤桶盖 400G膜壳的滤桶盖，进水口为3分快插杆(白色) | 上门更换反渗透滤瓶盖，机器正常，总部免费发滤瓶更换 |  |  | 水路结构类
RL0010283290 | 设备 ：TDS 偏高，需要调整70-100区间（ 核实旁通应急开关是否关闭 +核实推杯龙头是否接在净水管路上+核实混水阀是否正常关闭（调低关闭）+核实单纯RO膜1分钟流量（正常2L/分钟）+核实RO膜纯水TDS+维修工单打印填写原因门店对接人签字）切记水印拍照上传工单，公司结算维修工单费用 | TDS值高 | 600130001113 | 反渗透膜元件 TW30-3013-800，环保售后，国产膜片，Ф70*333mm，13寸中心管，含塑料包装袋，纸箱包装(蓝色) | 师傅上门检查水质高，调试后到137就降不下去咯 |  |  | 滤芯类
RL0010048060 | 设备 ：TDS 偏高，需要调整70-100区间（ 核实旁通应急开关是否关闭 +核实推杯龙头是否接在净水管路上+核实混水阀是否正常关闭（调低关闭）+核实单纯RO膜1分钟流量（正常2L/分钟）+核实RO膜纯水TDS+维修工单打印填写原因门店对接人签字）切记水印拍照上传工单，公司结算维修工单费用 | 调整TDS值 | 402113610013 | 线束 UV3361-H480，G5灯头灯座，T5高温线2*0.35mm²*370mm(原色) | 调试 TDS需要调整70-100区间 |  |  | 电气类
RL0010964770 | 水发黄 n需加急 | 管道有泥沙。 | 210300000640 | PE管 3/8白色，CCK管(白色) | 机子正常。 |  |  | 水路结构类
RL0010962539 | 出水小 需加急 | 出水每分钟2500毫升，水质高 | 703000010043 | 塑料阀门 J3363-ROS126,流量调节阀,48.9*30*15.4mm(灰色) | 已调试，正常 |  |  | 水路结构类
RL0010948299 | 补单 | 现场看机器没有问题， | 703000059990 | 快插塑料阀门-HB I型,PV0606 (3/8*3/8) 手柄为蓝色(白色) | 客户出水点位太多，制水跟不上用水，连接的是自来水样式的大龙头 |  |  | 水路结构类
RL0010936533 | 水池杀菌器明显漏水 | 水管漏，非我司机器设备漏水， | 702001060000 | 快插直接 PIW0404(1/4*1/4M)(白色) | 金属波纹水管漏，非我司机器设备漏水，处理了一下，用户会找外包安装施工队处理。 |  |  | 水路结构类
RL0010892920 | 设备 ：TDS 偏高，需要调整70-100区间（ 核实旁通应急开关是否关闭 +核实推杯龙头是否接在净水管路上+核实混水阀是否正常关闭（调低关闭）+核实单纯RO膜1分钟流量（正常2L/分钟）+核实RO膜纯水TDS+维修工单打印填写原因门店对接人签字）切记水印拍照上传工单，公司结算维修工单费用 | 师傅上门检修用户机器的电磁阀坏了需要更换电磁阀及ro膜 | 401220000040 | 电磁阀 DC24V，进水电磁阀(/) | 师傅更换电磁阀后机器出水正常 |  |  | 电气类
RL0010875324 | 漏水 需加急 | 机器漏水，上门维修，泵坏，更换泵 | 409000999543 | 增压泵 J3363-ROS126,LFP1600W，24VDC，工作电流：≤3.2A；工作流量：≥3.2L/min（进水压力0.2MPa，出水0.7MPa时）；进、出水口：3分快插；(/) | 机器漏水，上门维修，泵坏，更换泵 |  |  | 电气类
RL0010794242 | 出水小 需加急 | 出水正常30秒出水2000ml | 701005090010 | 快插三通 PT060406(3/8*1/4*3/8)(白色) | 重装 |  |  | 水路结构类
RL0010768506 | 净水机漏水，净水机师傅已查看后确认为增压泵漏水，需要发增压泵配件更换。 n配件预计27号到请及时跟进 | 漏水 | 409000999543 | 增压泵 J3363-ROS126,LFP1600W，24VDC，工作电流：≤3.2A；工作流量：≥3.2L/min（进水压力0.2MPa，出水0.7MPa时）；进、出水口：3分快插；(/) | 更换水泵一个 |  |  | 电气类
RL0010717012 | 有时出水量小。过一段时间恢复正常 | 上门判断Ro堵塞 需要更换滤芯 | 703000010043 | 塑料阀门 J3363-ROS126,流量调节阀,48.9*30*15.4mm(灰色) | 建议更换滤芯 |  |  | 水路结构类
RL0010693489 | 管路连接的不对 压力桶不能使用，使用压力桶制冰机不制冰 | 查管加装旁通阀等 | 210300000070 | PE管 等径直管，3/8″(白色) | 查管处理管路 |  |  | 水路结构类
RL0010680057 | 供水正常，净水器不出水 | 不出水 | 401400000033 | 高压开关 YK-D,两分快插,AC220V,≤5A，,0～0.6MPa(/) | 上门换高压开关 |  |  | 电气类
RL0010680056 | 水质不稳定 n需加急 | 调水质 | 210300000640 | PE管 3/8白色，CCK管(白色) | 调水质 |  |  | 水路结构类
RL0010675011 | 不出水 需加急 | 前3级滤芯堵了 | 093139970013 | 复合滤芯成品-SP J2313并联机,复合滤芯总成 含复合滤芯（LX-2301PS150（PP微滤膜+普士达酸洗活性炭），长10寸,阻垢剂）、滤芯外包装盒(原色) | 门店自己更换前3级滤芯 |  |  | 滤芯类
RL0010658718 | 18082741634服务商代报维修 不出水 | 不出水 | 401220000040 | 电磁阀 DC24V，进水电磁阀(/) | 修复 |  |  | 电气类
RL0010627478 | 出水红色 需加急 | 出水有色 | 703000059990 | 快插塑料阀门-HB I型,PV0606 (3/8*3/8) 手柄为蓝色(白色) | 清洗储水罐 |  |  | 水路结构类
RL0010622443 | 增压泵故障 | 漏水 | 409000999543 | 增压泵 J3363-ROS126,LFP1600W，24VDC，工作电流：≤3.2A；工作流量：≥3.2L/min（进水压力0.2MPa，出水0.7MPa时）；进、出水口：3分快插；(/) | 换泵 |  |  | 电气类
RL0010621538 | 增压泵故障 需加急 | 泵工作声音大 | 409000999543 | 增压泵 J3363-ROS126,LFP1600W，24VDC，工作电流：≤3.2A；工作流量：≥3.2L/min（进水压力0.2MPa，出水0.7MPa时）；进、出水口：3分快插；(/) | 更换泵一个 |  |  | 电气类
RL0010569993 | 漏水 需加急 | 增压泵漏水 | 409000999543 | 增压泵 J3363-ROS126,LFP1600W，24VDC，工作电流：≤3.2A；工作流量：≥3.2L/min（进水压力0.2MPa，出水0.7MPa时）；进、出水口：3分快插；(/) | 重新上紧螺丝，暂时不漏水 |  |  | 电气类
RL0010566851 | 客户反应净化后口感不好 | 旁通开关打开了， | 703000059990 | 快插塑料阀门-HB I型,PV0606 (3/8*3/8) 手柄为蓝色(白色) | 关闭旁通 |  |  | 水路结构类
RL0010559328 | 不出水 需加急 | 机器电源未插好 | 409026000293 | 电源适配器 GM13024005005DE,输入端：220V 2.5A 线长300mm，输出端：DC24V 5.0A 线长1200mm,含DC插头(黑色) | 将电源线插紧 |  |  | 电气类
RL0010509565 | 安装一支紫外线灯 | 装一支紫外灯 | 409013000033 | 杀菌器 ∅19*328mm,TUV 16W G16 T5(飞利浦)；15W,0.4A,43V(原色) | 新装紫外灯 |  |  | 电气类
RL0010508627 | 月度维护发现出水量不符合标准。30秒出水量0.9L，小于标准值1.5L | 管子弯折 | 210300000640 | PE管 3/8白色，CCK管(白色) | 整改弯折管路 |  |  | 水路结构类
RL0010501661 | 一直跳停，关机等待半小时还是一样。开不开 需加急 | 压力泵坏 | 093631090003 | 指示灯板总成 J3363-ROS126,160*86*22.5mm,灌胶指示灯板总成，含指示灯板、防水罩(/) | 压力泵坏换压力泵 |  |  | 电气类
RL0010436301 | 不出水 需加急 | 进水电磁阀堵塞 | 401220000040 | 电磁阀 DC24V，进水电磁阀(/) | 清洗进水电磁阀后故障排除 |  |  | 电气类
RL0010430240 | 增压泵漏水 配件预计15号到过 请及时处理 | 增压泵漏水 | 409000999543 | 增压泵 J3363-ROS126,LFP1600W，24VDC，工作电流：≤3.2A；工作流量：≥3.2L/min（进水压力0.2MPa，出水0.7MPa时）；进、出水口：3分快插；(/) | 更换 |  |  | 电气类
RL0010405413 | 漏水很大， 需加急 | 制冰机与紫外线杀菌器接头漏水 | 702002060140 | 快插弯头 PL0406(1/4*3/8)(白色) | 更换接口后恢复正常 |  |  | 水路结构类
RL0010396051 | 直饮水发热温度达到30度左右 设备老是断电 需加急 | 变压器插头坏需要更换变压器 | 409026000293 | 电源适配器 GM13024005005DE,输入端：220V 2.5A 线长300mm，输出端：DC24V 5.0A 线长1200mm,含DC插头(黑色) | 重新给店里补发 |  |  | 电气类
RL0010393863 | 杀菌器一直红灯报警无法正常工作 | 杀菌灯报警，灯管烧坏 | 409013000033 | 杀菌器 ∅19*328mm,TUV 16W G16 T5(飞利浦)；15W,0.4A,43V(原色) | 更换新的 |  |  | 电气类
RL0010392313 | 漏水 无法使用 需加急 | 龙头连接处漏水 | 703003000110 | 金属阀 J2605-ROB60，A6，45*43*28mm，金属阀，3/8接口，外螺纹G1/2，内螺纹G1/2(原色) | 加固 |  |  | 水路结构类
RL0010376763 | 更换RO机架子 | 更换Ro机压力桶架子 | 211040000373 | 密封圈 O型 Φ75*Φ3.3(黑色) | 安装时架子不对放不进压力桶 |  |  | 水路结构类
RL0010373234 | 消毒器不工做（紫外线灯不亮） | 紫外线杀菌灯不亮， | 409013000033 | 杀菌器 ∅19*328mm,TUV 16W G16 T5(飞利浦)；15W,0.4A,43V(原色) | 更换紫外线杀菌灯灯管 |  |  | 电气类
RL0010360506 | 1，制水机出来的水跟自来水一样，2储水罐漏水 需加急 | 流量阀调节有点问题 | 703000010043 | 塑料阀门 J3363-ROS126,流量调节阀,48.9*30*15.4mm(灰色) | 重新拆了给顾客又按了一遍管事了。 |  |  | 水路结构类
RL0010313758 | 客户留言:安吉尔商用净水器故障不出水，水压小供应不急不急 故障类型：出水故障 | 进水电磁阀换了 | 401220000040 | 电磁阀 DC24V，进水电磁阀(/) | 跟换进水电磁阀 |  |  | 电气类
RL0010292832 | 漏水 需加急 | 漏水 | 701005090010 | 快插三通 PT060406(3/8*1/4*3/8)(白色) | 三通漏水，重新更换一个三通 |  |  | 水路结构类
RL0010258346 | 更换滤芯过程中漏水不止 需加急 | 客户自己换滤芯后滤筒漏水，滤筒密封圈脱落漏水。 | 211040000363 | 密封圈 O型 Φ74.5*4.5*3.5(黑色) | 净水器滤筒拆装重新检查安装，测试无漏水现象。 |  |  | 水路结构类
RL0010222342 | 漏水 需加急 | 机身漏水 | 211040000373 | 密封圈 O型 Φ75*Φ3.3(黑色) | 机器换泵好了 |  |  | 水路结构类
RL0010219259 | 调混水值TDS到90 | 调试浑水纯水 | 703000059990 | 快插塑料阀门-HB I型,PV0606 (3/8*3/8) 手柄为蓝色(白色) | 调试到正常标准 |  |  | 水路结构类
RL0010197639 | 不㓡水 需加急 | 机器转个位置，柜门挡住了， | 703000010043 | 塑料阀门 J3363-ROS126,流量调节阀,48.9*30*15.4mm(灰色) | 机器转个位置，柜门挡住了 |  |  | 水路结构类
RL0010179603 | 漏水 （已上门维修，补工单） 登记两次上门 | 漏水 | 200000514013 | 滤桶盖 400G膜壳的滤桶盖，进水口为3分快插杆(白色) | 膜壳脱落，更换膜壳，管路整改 |  |  | 水路结构类
RL0010179253 | 漏水 | 滤桶上盖接头损坏 | 200313514013 | 滤桶盖 J2313-ROS126,126*Ф116*70.5 mm(铁灰色) | 更换滤桶上盖 |  |  | 水路结构类
RL0010164576 | 机器不出水了 | 净水机滤芯堵塞 | 093139970013 | 复合滤芯成品-SP J2313并联机,复合滤芯总成 含复合滤芯（LX-2301PS150（PP微滤膜+普士达酸洗活性炭），长10寸,阻垢剂）、滤芯外包装盒(原色) | 建议更换复合滤芯 |  |  | 滤芯类
RL0010163019 | 重点检查；1、当前设备调试好的TDS值是多少，如果偏低或是偏高按照门店要求重新调整。2、检查前置复合滤芯，RO有没有堵塞，净水器每分钟出水量。3、检查机器全有管路，看管路是否有连接错误。4、关闭压力桶阀门，关闭门店净化水管阀门，检查机器工作是否能正常满水停机。5、检查压力桶有没有失压，穿孔，不进水。6、带上压力表检查门店自来水压力，看看门店自来水压力多大并拍照发至工单群确认。7、师傅上门后联系余工 | 无故障 | 211040000373 | 密封圈 O型 Φ75*Φ3.3(黑色) | 工作正常 |  |  | 水路结构类
RL0010162318 | 不制水 异响 | 泵工作声音大 | 401400000023 | 高压开关 YK-25,（塑胶）2分快插杆,AC220V≤5A,0～0.6MPa,CQC认证,水压在0.25-0.35MPa时断开；当水压在0.07-0.17MPa时闭合。(白色) | 上门讲解 |  |  | 电气类
RL0010157522 | 漏水 需加急 | 机器没有发现漏水点，让客户再观察使用 | 701005090060 | 快插三通 T型,PHC040404(1/4*1/4*1/4)(白色) | 让客户再观察使用 |  |  | 水路结构类
RL0010116155 | 问题点：1、打印验收单填写测试数据签字 2、拍照内容（奈雪门头、设备故障点、排除后设备压力、龙头流量）3、技术支持：聂工18694989472 | 超滤滤芯堵住了 | 092511130023 | 活性炭滤芯总成（快插）商用产品专供，LX-101GAC180A，Φ65*290mm，10寸，后置，包含可乐丽活性炭滤芯总成、合格证、铭牌、包装盒及包装袋白色 | 清洗超滤 |  |  | 滤芯类
RL0010101903 | 紫外线位置漏水 1.维修工单打印 2.如果非安吉尔紫外线或者波纹管备注“非净水原因 库迪扣款” 3.公司结算维修费 | 漏水 | 300361046013 | 机身主体 UV3361-H480，368*∅63.5mm(原色) | 上门检测发现是台面往下渗水，机器正常，杀菌灯没有问题 |  |  | 外观结构类
RL0010071122 | 净水器上部漏水n 加急 | 漏水 | 409000999543 | 增压泵 J3363-ROS126,LFP1600W，24VDC，工作电流：≤3.2A；工作流量：≥3.2L/min（进水压力0.2MPa，出水0.7MPa时）；进、出水口：3分快插；(/) | 更换水泵 |  |  | 电气类
RL0010059615 | 无水.无压力n需加急 | 高峰用水期制水跟不上 | 703000059990 | 快插塑料阀门-HB I型,PV0606 (3/8*3/8) 手柄为蓝色(白色) | 打开净水常闭三通，增加高峰用水期供水量 |  |  | 水路结构类
RL0010056943 | 直饮水不出水n需加急 | ro膜堵 | 600130001113 | 反渗透膜元件 TW30-3013-800，环保售后，国产膜片，Ф70*333mm，13寸中心管，含塑料包装袋，纸箱包装(蓝色) | 客户自己购买滤芯 |  |  | 滤芯类
RL0010055697 | 不造水不净水 需加急 | 出水小 | 409000999543 | 增压泵 J3363-ROS126,LFP1600W，24VDC，工作电流：≤3.2A；工作流量：≥3.2L/min（进水压力0.2MPa，出水0.7MPa时）；进、出水口：3分快插；(/) | 上门维修检修 |  |  | 电气类
RL0010039401 | 换完滤芯后TDS昨天调了半天是八十，今天是130，调不到范围内70-90 | 数值过高 | 703000010043 | 塑料阀门 J3363-ROS126,流量调节阀,48.9*30*15.4mm(灰色) | 调整数值为72 |  |  | 水路结构类
RL0010023103 | 不能使用 | 废水管开 | 702002060140 | 快插弯头 PL0406(1/4*3/8)(白色) | 加固废水管 |  |  | 水路结构类
RL0010019234 | 漏水 | Uv消毒灯接头漏水 | 211040000363 | 密封圈 O型 Φ74.5*4.5*3.5(黑色) | 上门更换O型圈 |  |  | 水路结构类
RL0010012017 | 反馈纯水机的压力桶不进水 已民影响门店营业，需加急 | 压力桶问题 | 200000513023 | 滤桶 400G膜壳的滤桶，废水出水口为3分快插杆，纯水出水口为2分快插杆(白色) | 调整水路 |  |  | 水路结构类
RL0009942648 | 不出水 需加急 | 不出水，纯水角阀被他们关了 | 703003000110 | 金属阀 J2605-ROB60，A6，45*43*28mm，金属阀，3/8接口，外螺纹G1/2，内螺纹G1/2(原色) | 检测，恢复 |  |  | 水路结构类
RL0009934012 | 客户留言:蓝色的储水桶漏水，另外需要更换三个复合滤芯 | 漏水 | 702002060140 | 快插弯头 PL0406(1/4*3/8)(白色) | 调试 |  |  | 水路结构类
RL0009928523 | 水质不纯 颜色发黄n 需优先处理 | 出水发黄 | 702002060140 | 快插弯头 PL0406(1/4*3/8)(白色) | 门店角阀有秀班， |  |  | 水路结构类
RL0009920164 | 储水桶不出水，需加急 | 压力桶坏 | 200313513003 | 滤桶 J2313-ROS126,Ф116*271.5 mm(铁灰色) | 更换压力桶 |  |  | 水路结构类
RL0009905104 | 不出水 需加急 已闭店 | 净水器不工作 | 409000999543 | 增压泵 J3363-ROS126,LFP1600W，24VDC，工作电流：≤3.2A；工作流量：≥3.2L/min（进水压力0.2MPa，出水0.7MPa时）；进、出水口：3分快插；(/) | 更换新配件 |  |  | 电气类
RL0009873672 | 净水器漏水（主机内部）n需加急 | RO膜滤桶坏 | 200000513023 | 滤桶 400G膜壳的滤桶，废水出水口为3分快插杆，纯水出水口为2分快插杆(白色) | 更换换RO膜滤桶 |  |  | 水路结构类
RL0009840895 | 自动停，水流不稳定 | 客户角阀出水小 | 701005009940 | 快插三通-HB T型，PTH060404(3/8*1/4*1/4M)(白色) | 更换角阀 |  |  | 水路结构类
RL0009825441 | 设备 ：TDS 偏高，需要调整70-100区间（ 核实旁通应急开关是否关闭 +核实推杯龙头是否接在净水管路上+核实混水阀是否正常关闭（调低关闭）+核实单纯RO膜1分钟流量（正常2L/分钟）+核实RO膜纯水TDS+维修工单打印填写原因门店对接人签字）切记水印拍照上传工单，公司结算维修工单费用 | 调试水质 | 702002060020 | 快插弯头 PLW0404(1/4*1/4M)(白色) | 调试水质 |  |  | 水路结构类
RL0009819177 | 净水器不出水 制冰机, 开水机,推杯水龙头 都没水 不下冰 即将无法营业 着急 | 出水点不出水 | 703000010043 | 塑料阀门 J3363-ROS126,流量调节阀,48.9*30*15.4mm(灰色) | 开关没开，将开关打开 |  |  | 水路结构类
RL0009753526 | 停止按钮和运作按钮长亮，机器一直在运作不会停机 | 制水不停 | 093631090003 | 指示灯板总成 J3363-ROS126,160*86*22.5mm,灌胶指示灯板总成，含指示灯板、防水罩(/) | 更换 |  |  | 电气类
RL0009749883 | 漏水 需加急 | 四分四分内牙转三分接管处漏 | 702002060140 | 快插弯头 PL0406(1/4*3/8)(白色) | 维修内牙转快接口接头 |  |  | 水路结构类
RL0009747931 | 水质差浑浊，冰块浑浊不透明 | 更换球阀 | 703000059990 | 快插塑料阀门-HB I型,PV0606 (3/8*3/8) 手柄为蓝色(白色) | 更换球阀 |  |  | 水路结构类
RL0009738848 | 冰箱后紫外线消毒灯脱落 | 杀菌灯脱落 | 300361046013 | 机身主体 UV3361-H480，368*∅63.5mm(原色) | 重新安装杀菌灯 |  |  | 外观结构类
RL0009732992 | 水流小，上次来看说让报修要更换配件 | 出水有杂质 | 702002060070 | 快插弯头 PLC0404(1/4*1/4)(白色) | 检查有可能是增压泵的问题 |  |  | 水路结构类
RL0009694698 | 水质偏低 | TDS值偏低 | 702002060070 | 快插弯头 PLC0404(1/4*1/4)(白色) | 调TDS值 |  |  | 水路结构类
RL0009694617 | 压力不上水 目前无法营业，要求加急处理 | 净水器出水管拔掉后机器能正常工作，但是后面龙头和用水设备都没水。判断净水进入后面用水管路的角阀坏了不通水。 | 211000001490 | 密封圈 O型，Ф3.5*Ф83mm(白色透明) | 拆下角阀后发现里面锈死不通水，更换了一个新角阀后机器工作 用水正常。 |  |  | 水路结构类
RL0009691081 | 净水器漏水n需加急 | 管子漏水 | 701005009940 | 快插三通-HB T型，PTH060404(3/8*1/4*1/4M)(白色) | 管路检修 |  |  | 水路结构类
RL0009690003 | 不工作 需加急处理 | 水泵坏了 | 409000999543 | 增压泵 J3363-ROS126,LFP1600W，24VDC，工作电流：≤3.2A；工作流量：≥3.2L/min（进水压力0.2MPa，出水0.7MPa时）；进、出水口：3分快插；(/) | 更换水泵 |  |  | 电气类
RL0009676460 | 漏水 需加急 | 阀门关闭不严 | 200002502000 | 固定夹-HB 大单夹；内Ф79mm；外Ф87.5mm，δ16(白色) | 紧固瓶盖 |  |  | 外观结构类
RL0009674474 | 净水器无法正常运行制水 | 水路堵了 | 703000010043 | 塑料阀门 J3363-ROS126,流量调节阀,48.9*30*15.4mm(灰色) | 疏通水路 |  |  | 水路结构类
RL0009671940 | 高压桶漏水 | 压力桶球阀松了 | 703000010043 | 塑料阀门 J3363-ROS126,流量调节阀,48.9*30*15.4mm(灰色) | 拧紧球阀 |  |  | 水路结构类
RL0009661722 | 漏水严重 需加急 | 漏水 | 703000010043 | 塑料阀门 J3363-ROS126,流量调节阀,48.9*30*15.4mm(灰色) | 调试 |  |  | 水路结构类
RL0009651489 | 净水器一直出现响声 | 制水异常声响 | 703004010030 | 减压阀 PDY06-1,快插式,三分管,压力3.5-4.0公斤(白色01-02) | 加装减压阀 |  |  | 水路结构类
RL0009630809 | 机器不工作，不出水n 需加急 | 超时保护，上门处理 | 409026000293 | 电源适配器 GM13024005005DE,输入端：220V 2.5A 线长300mm，输出端：DC24V 5.0A 线长1200mm,含DC插头(黑色) | 上门检测，机器超时保护 |  |  | 电气类
RL0009627741 | 净水器没有运行的声音，水质300多，自来水才200多，水压特别大 | 不制水 | 401220000563 | 电磁阀 FPD-360M158-DC24V-AJE,DC24V,0.2A,CQC,6.3插片端子,无,6.3插片端子,先导式,0.02-0.8MPa,800±80CC(/) | 更换废水电磁阀 |  |  | 电气类
RL0009627627 | 净水口出来水质数值在400多 设备 ：TDS 偏高，需要调整70-100区间（ 核实旁通应急开关是否关闭 +核实推杯龙头是否接在净水管路上+核实混水阀是否正常关闭（调低关闭）+核实单纯RO膜1分钟流量（正常2L/分钟）+核实RO膜纯水TDS+维修工单打印填写原因门店对接人签字）切记水印拍照上传工单，公司结算维修工单费用 | 不治水，水质偏高 | 702002060140 | 快插弯头 PL0406(1/4*3/8)(白色) | 检修，重新连接管路 |  |  | 水路结构类
RL0009622771 | 设备 ：TDS 偏高，需要调整70-100区间（ 核实旁通应急开关是否关闭 +核实推杯龙头是否接在净水管路上+核实混水阀是否正常关闭（调低关闭）+核实单纯RO膜1分钟流量（正常2L/分钟）+核实RO膜纯水TDS+维修工单打印填写原因门店对接人签字）切记水印拍照上传工单，公司结算维修工单费用 | 水质偏高。 | 702002060140 | 快插弯头 PL0406(1/4*3/8)(白色) | 把水质调低。 |  |  | 水路结构类
RL0009661755 | 漏水严重 需加急 | 滴水 | 702002060140 | 快插弯头 PL0406(1/4*3/8)(白色) | 调试 |  |  | 水路结构类
RL0011513132 | 有异味 | 检测无问题，店员现场品尝无问题 | 200313513003 | 滤桶 J2313-ROS126,Ф116*271.5 mm(铁灰色) | 检测，品尝无问题 |  |  | 水路结构类
RL0011476781 | 水量小，制冰机蒸汽机带不起来 | ro膜堵塞 | 600130001113 | 反渗透膜元件 TW30-3013-800，环保售后，国产膜片，Ф70*333mm，13寸中心管，含塑料包装袋，纸箱包装(蓝色) | 更换了一个ro膜 |  |  | 滤芯类