## 问题分级数据表1
编号(维修行) | 来电内容(维修行) | 现场诊断故障现象(维修行) | 故障部位(维修行) | 故障件名称(维修行) | 处理方案简述(维修行) | 故障类别(维修行)
RL0012134013 | 机器显示E09故障码 | 水槽积水，机器有移动方向，导致排水管松动 | 213004900050 | 密封垫 3301系列，∅12.5*18.5mm(透明) | 水槽清理干净，水槽排水管重新固定 | 水路结构类
RL0012127571 | 水龙头漏水 | 冷水滴水关不严 | 401229990020 | 电磁阀 放水电磁阀FPD-360J2-DC24V(/) | 更换放水电磁阀 | 电气类
RL0011181339 | 显示E08 不出水 物流码：645469107415914678 645652702631595499 | 纯水出水小 | 090309970003 | 反渗透膜滤芯成品-SP TW30-3013-400,Ф67.5*332.5mm,SC-GTL膜片，13寸中心管，含塑料包装袋、包装盒(蓝色) | 更换ro膜 | 滤芯类
RL0010824449 | 显示E8，物流码645390275594781746，之前报单，师傅没有处理好 | 废水不出 | 401220001120 | 电磁阀 AHR27-4030K2,FPD-360K22-DC24V，CQC09002035432，冲洗阀1000CC，两端为2分快接，适用水压0.02-0.8MPa(原色) | 更换废水电磁阀 | 电气类
RL0011107004 | 645469107415914678更换电磁阀和RO膜 645469107415914678更换电磁阀和RO膜 | 纯水不出 | 090309970003 | 反渗透膜滤芯成品-SP TW30-3013-400,Ф67.5*332.5mm,SC-GTL膜片，13寸中心管，含塑料包装袋、包装盒(蓝色) | 更换RO膜一支 | 滤芯类
RL0011106975 | 645469022396083186更换电磁阀和RO膜 645469022396083186更换电磁阀和RO膜 | 纯水不出 | 090309970003 | 反渗透膜滤芯成品-SP TW30-3013-400,Ф67.5*332.5mm,SC-GTL膜片，13寸中心管，含塑料包装袋、包装盒(蓝色) | 更换ro膜一支 | 滤芯类
RL0011011792 | 机器有糊味，不正常，请尽快上门防止事故。 | 机器正常检修正常 | 210300000020 | PE管 等径直管,1/4″(白色) | 检查机器正常 | 水路结构类
RL0011240767 | 不出水，物流码：645615990568487340 | 机器不出水 | 703003000110 | 金属阀 J2605-ROB60，A6，45*43*28mm，金属阀，3/8接口，外螺纹G1/2，内螺纹G1/2(原色) | 机器自来水开关没有打开，缺水造成不出水，打开开关重新启动，机器可正常使用 | 水路结构类
RL0011070853 | 顺丰商用机维修，屏幕乱闪跳 ，物流码；645442701181377936 | 不通电 | 090272340013 | 控制板总成 AHR27-4030K2(租赁版),137mm*107mm*22mm,控制板,配件码,信息标贴,防静电袋等,控制板已烧录程序,售后专用(/) | 更换控制板 | 电气类
RL0011056001 | 机器不出水， 无法提供物流码 用户表示着急使用，要求加急 | 机器不能出水 | 701005090010 | 快插三通 PT060406(3/8*1/4*3/8)(白色) | 进水三通坏了，进行维修 | 水路结构类
RL0011019864 | 不出冷水 物流码： 645469065287093708 优先联系18798866207 | 有时候没有冷水 | 401400000020 | 低压开关 快插式，PD04(/) | 修复低压开关 | 电气类
RL0011016271 | 热水出水电磁阀滴水，需要安排维修，配件工厂配发至服务站 | 热水电磁阀坏了 | 401220000803 | 电磁阀 DCR-24-B30-A01,DC24V,350±50mA,CQC,两端为3/8“螺纹,0～0.003MPa,≥1.2L/min(原色) | 更换热水电磁阀 | 电气类
RL0011012768 | 机器不通电，维修单派（浩泽宝能环保科技） | 主板坏了 | 090272340013 | 控制板总成 AHR27-4030K2(租赁版),137mm*107mm*22mm,控制板,配件码,信息标贴,防静电袋等,控制板已烧录程序,售后专用(/) | 更换主板 | 电气类
RL0011011474 | 机器一加热使用就跳闸，表示换个电源插头 物流码：645615912405622104 | 机器加热就跳闸 | 401400000610 | 低压开关 1828-A(/) | 更换了插座 | 电气类
RL0011008731 | 645652590916038439维修补单 | 机器不出水 | 210300000640 | PE管 3/8白色，CCK管(白色) | 进水管被压了，把进水管弄短一点，清理了管子上的障碍物 | 水路结构类
RL0011001244 | 补单 | 排水管漏水 | 210300000070 | PE管 等径直管，3/8″(白色) | 更换新的一根排水管 | 水路结构类
RL0010940548 | 显示故障代码E8，不出水 | 出水小 | 090309970003 | 反渗透膜滤芯成品-SP TW30-3013-400,Ф67.5*332.5mm,SC-GTL膜片，13寸中心管，含塑料包装袋、包装盒(蓝色) | 等待配件 | 滤芯类
RL0010911479 | 机器漏水，请上门前先预约好时间，加急 | 下水道堵塞 | 702002009960 | 快插弯头 PL0606(3/8*3/8),两头接PE管(白色) | 下水道疏通 | 水路结构类
RL0010902930 | 机器显示E8 要求加急联系 机器物流码：645469022396083186，请联系用户18703816533 | 废水出水小 | 401220001120 | 电磁阀 AHR27-4030K2,FPD-360K22-DC24V，CQC09002035432，冲洗阀1000CC，两端为2分快接，适用水压0.02-0.8MPa(原色) | 建议更换电磁阀 | 电气类
RL0010887760 | 645374961414814023，维修补单 645374961414814023，维修补单 | 空开没电，应该是配电室跳闸了 | 409017999940 | 接触器-HB CJX2-18,输入电压220V～690V,0～96A 50Hz,3C认证， 46*85*71mm。(黑色) | 公司电工来送电 | 电气类
RL0010886424 | 来电号码:13241375913;故障信息:漏水 | 净水管漏水 | 210000003190 | 等径直管 AHR27-4030K2,Ф11*Ф8.5*640mm(半透明) | 重新安装 | 水路结构类
RL0010824461 | 显示E8，物流码645390260923728840，之前报单，师傅没有处理好 | ro膜堵了 | 090309970003 | 反渗透膜滤芯成品-SP TW30-3013-400,Ф67.5*332.5mm,SC-GTL膜片，13寸中心管，含塑料包装袋、包装盒(蓝色) | 更换ro膜 | 滤芯类
RL0010781611 | 客户反映机器出水有水碱水垢，请尽快上门查看解决问题。 | 水质高 | 401220001120 | 电磁阀 AHR27-4030K2,FPD-360K22-DC24V，CQC09002035432，冲洗阀1000CC，两端为2分快接，适用水压0.02-0.8MPa(原色) | 更换废水电磁阀 | 电气类
RL0010772438 | 645615902374569001出水慢 645615902374569001出水慢 | 注水小 | 093139970023 | PP滤芯成品-SP J2313串联机,PP滤芯总成，含PP滤芯（10" ,带装饰纸）、滤芯外包装盒(原色) | 更换pp棉和活性炭 | 滤芯类
RL0010766543 | 不出水，型号物流码不清楚，要求今天务必上门 | 水管折了 | 210300000640 | PE管 3/8白色，CCK管(白色) | 维修完成 | 水路结构类
RL0010655359 | 顺丰商用机不出水，提供物流码：645469180792151661 | 出水小 | 701005090020 | 快插三通 T型,PT040404(1/4*1/4*1/4)(白色) | 检修 | 水路结构类
RL0010599075 | 设备漏水 | 排水管漏水 | 702002060000 | 快插弯头 PL0404(1/4*1/4)(白色) | 排水管漏水，更换 | 水路结构类
RL0010380919 | 普洛斯产业园工厂宿舍机器故障。出水口滴水。上门联系联系郭工17791648084 普洛斯产业园工厂宿舍机器故障。出水口滴水。上门联系联系郭工17791648084 | 出水电磁阀损坏 | 401220000803 | 电磁阀 DCR-24-B30-A01,DC24V,350±50mA,CQC,两端为3/8“螺纹,0～0.003MPa,≥1.2L/min(原色) | 更换出水电磁阀 | 电气类
RL0010355492 | 17706368876经销商代报维修，机器水龙头滴水，无法提供物流码，请跟进联系15811253252李先生，谢谢！ | 放水电子阀损坏 | 401220000803 | 电磁阀 DCR-24-B30-A01,DC24V,350±50mA,CQC,两端为3/8“螺纹,0～0.003MPa,≥1.2L/min(原色) | 更换放水电子阀 | 电气类
RL0010324957 | 设置机器参数定时开关机 | 客户需要设置定期开关机 | 090272340013 | 控制板总成 AHR27-4030K2(租赁版),137mm*107mm*22mm,控制板,配件码,信息标贴,防静电袋等,控制板已烧录程序,售后专用(/) | 以上门调整机器参数，设置定期开关机。 | 电气类
RL0010323721 | 饮水机关不上，15737632631客户来电400报修的 | 客户要求设置定期开关机 | 090272340013 | 控制板总成 AHR27-4030K2(租赁版),137mm*107mm*22mm,控制板,配件码,信息标贴,防静电袋等,控制板已烧录程序,售后专用(/) | 以上门调试设置定期开关机。 | 电气类
RL0010276445 | 客户报热水出水口滴水，需要安排检修 | 热水嘴滴水 | 401220000803 | 电磁阀 DCR-24-B30-A01,DC24V,350±50mA,CQC,两端为3/8“螺纹,0～0.003MPa,≥1.2L/min(原色) | 更换热水出水电磁阀 | 电气类
RL0010265054 | 机器常温水有时出水异常 联系：18126280699 张 | 客户用水量太多 | 703002010040 | 逆止阀 PVLW0404(1/4*1/4M)(白色) | 已跟客户解释用水方法 | 水路结构类
RL0010189293 | 饮水机不出水，售后检查说需要更换RO膜 | ro膜堵了 | 090309970003 | 反渗透膜滤芯成品-SP TW30-3013-400,Ф67.5*332.5mm,SC-GTL膜片，13寸中心管，含塑料包装袋、包装盒(蓝色) | 更换ro膜 | 滤芯类
RL0010183761 | 水质有异味。 | 出水有异味 | 092511130023 | 活性炭滤芯总成（快插）商用产品专供，LX-101GAC180A，Φ65*290mm，10寸，后置，包含可乐丽活性炭滤芯总成、合格证、铭牌、包装盒及包装袋白色 | 更换滤芯 | 滤芯类
RL0010043626 | 19130622971经销商代报维修。机器程序不对 要求派单 ：重庆沅辛商贸有限公司。 物流码不清楚 | 不出水 | 434027000003 | 微电脑显示板 AHR27升级版,AHR27-4030K2,190*80mm(原色) | 已处理 | 电气类
RL0010021836 | 13461756511 男用户反馈机器刚修完没几天又坏了，顺丰，无物流码 | 上门发现机器正常 | 703002010040 | 逆止阀 PVLW0404(1/4*1/4M)(白色) | 检测 | 水路结构类
RL0010015242 | 顺丰项目报维修，显示E8，物流码：645390231520784800 | RO膜出水小 | 090309970003 | 反渗透膜滤芯成品-SP TW30-3013-400,Ф67.5*332.5mm,SC-GTL膜片，13寸中心管，含塑料包装袋、包装盒(蓝色) | 等工厂发货 | 滤芯类
RL0009960746 | 显示888.88/一直闪，物流码645390279708149320 | 机器锁了 | 210300000020 | PE管 等径直管,1/4″(白色) | 解锁 | 水路结构类
RL0009957309 | 商用机出冷水会漏水，物流码：645298789849001349 | 快插接头漏水 | 702001060070 | 快插直接 PI0406(1/4"*3/8")(白色) | 重新紧固快插接头 | 水路结构类
RL0009927574 | 0710-10 17楼客户反馈饮水机噪音大；0710-15客户反映 17楼茶水间饮水机的冷水出水特别小 | 客户反应温水出水小，压力桶气压不足 | 704100000030 | 压力桶 J2505-ROB8,3.0G 快插式，塑胶压力桶(白色) | 压力桶加压打气 | 水路结构类
RL0009897283 | 不出热水 ，表示之前报修另一台，有预约师傅今天上门维修，物流码：644936183365960689 | 设备没有激活 | 210300000070 | PE管 等径直管，3/8″(白色) | 工厂派单激活设备 | 水路结构类
RL0009854446 | 补个维修单 | 4变3PE接头漏水 | 210300000070 | PE管 等径直管，3/8″(白色) | 更换4变3PE接头 | 水路结构类
RL0009912930 | 维修 不通电， 物流码：645270606318859572 | 屏幕不显示 | 409026000980 | 电源适配器 24V 4A 175*73*35mm 进线4.8插片端子，线长700mm，出线两针3.96端子，线长500mm(/) | 设备节能开关被开启，关闭后设备正常 | 电气类
RL0009912628 | 机器出现不通电，麻烦加急处理一下，谢谢 | 不通电 屏幕也不亮 | 401400000023 | 高压开关 YK-25,（塑胶）2分快插杆,AC220V≤5A,0～0.6MPa,CQC认证,水压在0.25-0.35MPa时断开；当水压在0.07-0.17MPa时闭合。(白色) | 供电线路存在故障 已告知客户自行处理 | 电气类
RL0010824326 | 显示E8，提供不了物流码，之前报单，师傅没有处理好 | 废水不出 | 401220001120 | 电磁阀 AHR27-4030K2,FPD-360K22-DC24V，CQC09002035432，冲洗阀1000CC，两端为2分快接，适用水压0.02-0.8MPa(原色) | 更换废水电磁阀 | 电气类
RL0011501418 | 不出水 | 不出水 | 311201000170 | 垫圈 φ5*φ12，平垫圈(/) | 水路不通，已处理 | 水路结构类
RL0011903018 | 上门把机器排空 | 出水口 | 211400000080 | 密封硅胶 J2641-US2000，凹字形,55*31.5*8.4mm(透明) | 擦拭干净，排空 | 水路结构类
RL0012190781 | 机器故障代码：E8，物流码：645652702631595499; | 废水不出 | 401220000123 | 电磁阀 废水比电磁阀,24VDC,6.3插片,0.02-0.8Mpa（FPD-360K21-DV24V）(白色) | 更换电磁阀 | 电气类
RL0012475632 | 故障代码E8，请尽快联系处理。 | 机器昨天报E08故障，今天检查机器出水小，废水电磁阀排放不正常，流速慢，水质超标 | 401220001120 | 电磁阀 AHR27-4030K2,FPD-360K22-DC24V，CQC09002035432，冲洗阀1000CC，两端为2分快接，适用水压0.02-0.8MPa(原色) | 更换一个废水电磁阀，现机器废水排放正常，出水流水正常，水质正常，机器运行正常。 | 电气类