## Sheet1
工单单号 | 工单性质 | 判定依据 | 保内保外 | 批次入库日期 | 安装日期 | 购机日期 | 产品名称 | 开发主体 | 故障部位名称 | 故障组 | 故障类别 | 服务项目或故障现象 | 维修方式 | 旧件名称 | 新件名称 | 来电内容 | 现场诊断故障现象 | 处理方案简述或备注
WO0017652210 | 质量工单 |  | 保内 | 2024-09-30 16:11 | 2024-10-23 17:45 | 2024-10-23 | 净水设备 反渗透厨下式净水机,反渗透直饮机J3608-ROC120(152*352*430mm),内配前置ACF3000(220*192*435mm)(白+灰) | 消费者事业部 | 波纹管-SP J2651-US3000，1″*700mm(原色)6的倍数起订 | 净水机 | 水路结构类 |  | 上门维修 |  |  | 管子漏水，保内 | 波纹管漏水，有砂眼。 | 检修波纹管
WO0017664165 | 非质量工单 | / | 保内 | 2025-01-03 14:58 | 2025-05-02 16:03 | 2025-05-02 | 净水设备 反渗透厨下式净水机,J3505-ROC90(2025版),A7 SE 600，内配预处理J3507-ACF1000(白色) | 消费者事业部 | 快插直接 PI0404(1/4*1/4)(白色) | 净水机 | 水路结构类 |  | 上门维修 |  |  | 故障类型：漏水故障 | 进水口没有插好管导致漏水 | 上门检查把它重新再插好，就没有漏水了
WO0017807055 | 质量工单 |  | 保内 | 2025-05-10 15:11 | 2025-06-22 11:56 | 2025-06-22 | 净水设备 反渗透厨下式净水机,J3745-ROC90,352*125*328mm(透明黑+冰川灰) | 消费者事业部 |  | 净水机 | 产品鉴定 | 线上销售的产品质量鉴定 | 上门维修 |  |  | 客户留言:出水慢 故障类型：出水故障 | 不出水 | 退机
WO0017714442 | 质量工单 |  | 保内 | 2025-05-12 14:09 | 2025-05-22 14:44 | 2025-05-22 | 净水设备 反渗透厨下式净水机J3675-ROC210,网销专供(鹅黄色) | 电商事业部 |  | 净水机 | 产品鉴定 | 线上销售的产品质量鉴定 | 上门维修 |  |  | 异味 水流小 前置里面是坏的 请先电话联系客户 | 不制水，红灯全亮 | 更换净水器，开鉴定单
WO0017821944 | 非质量工单 | 快插接头漏水 | 保内 | 2025-05-12 13:48 | 2025-06-20 19:47 | 2025-06-20 | 净水设备 反渗透厨下式净水机J3675-ROC210,网销专供(鹅黄色) | 电商事业部 | 快插直接 PI0606(3/8*3/8快插)(白色) | 净水机 | 水路结构类 |  | 上门维修 |  |  | 21016303服务商代报维修：漏水 | 直接漏水 | 更换直接
WO0017675141 | 质量工单 |  | 保内 | 2024-09-26 16:38 | 2024-12-11 12:38 | 2024-12-11 | 净水设备 反渗透厨下式净水机,J3460-ROC90,465*420*215mm(中框灰+侧板安吉尔白/不贴片) | 消费者事业部 | 电源适配器 J1205-ROB40C,CCC，140*60*31mm,输入端：220V 线长300mm，输出端：DC24V 4.0A 线长1200mm,含DC插头(黑色) | 净水机 | 电气类 |  | 上门维修 | 电源适配器 J1205-ROB40C,CCC，140*60*31mm,输入端：220V 线长300mm，输出端：DC24V 4.0A 线长1200mm,含DC插头(黑色) | 电源适配器 J1205-ROB40C,CCC，140*60*31mm,输入端：220V 线长300mm，输出端：DC24V 4.0A 线长1200mm,含DC插头(黑色) | 17722276378经销商代报维修，不通电 | 不通电 | 更换变压器
WO0017819945 | 非质量工单 | PE管共振 | 保内 | 2025-05-07 19:24 | 2025-05-28 17:43 | 2025-05-28 | 净水设备 反渗透厨下式净水机,J3673-ROC120 b，玉龙SE，446*146*388mm(安吉尔白+秋驼色) | 电商事业部 | PE管 3/8白色，CCK管(白色)150米/卷 | 净水机 | 水路结构类 |  | 上门维修 |  |  | 出水很小 | 机器异响 | PE管共振异响。重新固定管子
WO0017900162 | 质量工单 |  | 保内 | 2024-10-16 14:58 | 2024-10-29 09:00 | 2024-10-29 | 净水设备 反渗透厨下式净水机,J3429-ROC90，线下渠道，白色、全盖，不带第一杯水(白色) | 消费者事业部 | 电源适配器 J1205-ROB40C,CCC，140*60*31mm,输入端：220V 线长300mm，输出端：DC24V 4.0A 线长1200mm,含DC插头(黑色) | 净水机 | 电气类 |  | 上门维修 | 电源适配器 J1205-ROB40C,CCC，140*60*31mm,输入端：220V 线长300mm，输出端：DC24V 4.0A 线长1200mm,含DC插头(黑色) | 电源适配器 J1205-ROB40C,CCC，140*60*31mm,输入端：220V 线长300mm，输出端：DC24V 4.0A 线长1200mm,含DC插头(黑色) | 机器不通电源 师傅已上门 | 净水机不出水，显示灯不亮，电源适配器损坏 | 更换电源适配器
WO0017880421 | 质量工单 |  | 保内 | 2024-12-20 09:39 | 2025-06-05 15:11 | 2025-06-05 | 净水设备 反渗透厨下式净水机,J3429-ROC90，线下渠道，白色、全盖，不带第一杯水(白色) | 消费者事业部 | 快插弯头 J3379-ROB60T,L型、PLC0606(3/8*3/8）一头接接头，另一头接PE管(白色) | 净水机 | 水路结构类 |  | 上门维修 |  |  | 17725192355经销商代报维修 漏水 | 漏水 | PE管渗水已处理。
WO0017780489 | 非质量工单 | 安装2日内漏水 | 保内 | 2025-04-15 15:20 | 2025-06-18 18:09 | 2025-06-18 | 净水设备 反渗透厨下式净水机,J3674-ROC120 b，天池SE，446*146*388mm(安吉尔白+天空蓝) | 电商事业部 | 鹅颈龙头 J3674-ROC120 b，鹅颈龙头，2分PE管，二进一出，带单独外包装，售后专用(原色) | 净水机 | 水路结构类 |  | 上门维修 |  |  | 龙头漏水，师傅已上门，保内 | 漏水 | 换龙头垫片
WO0017752066 | 非质量工单 | / | 保内 | 2025-03-11 08:50 | 2025-04-17 13:22 | 2025-04-17 | 净水设备 反渗透厨下式净水机,J3540-ROC120H,430*430*150mm(白+红) | 消费者事业部 | PE管 3/8白色，CCK管(白色)150米/卷 | 净饮机 | 水路结构类 |  | 上门维修 |  |  | 18062671221 服务商代报 ，机器漏水 保内请联系 | PE管被挪动过导致漏水 | 更换pe管重新。管固定在下水管里面
WO0017507481 | 质量工单 |  | 保内 | 2025-02-15 13:03 | 2025-04-16 15:32 | 2025-04-16 | 净水设备 反渗透厨下式净水机,J3680-ROB15(安吉尔白+帝都灰) | 电商事业部 |  | 净水机 | 产品鉴定 | 线上销售的产品质量鉴定 | 上门维修 |  |  | 不出水，重启无效 | 机器不出水，重启之后出一点水又没了，一直闪灯 | 机器查看后技术鉴定是机器本身的问题，管路没有堵塞 出水很小一滴滴的，废水较大，内部配件的问题。用户质疑产品质量问题，新上市的机器，系统里面查了也没有相关配件可以发到货，主要是用户不同意维修
WO0017652335 | 非质量工单 | 检测为气泡 | 保内 | 2024-12-06 08:28 | 2025-06-05 15:24 | 2025-06-04 | 净水设备 反渗透厨下式净水机,J3674-ROC120 b，天池SE，446*146*388mm(安吉尔白+天空蓝) | 电商事业部 |  | 净水机 | 产品鉴定 | 线上销售的产品质量鉴定 | 上门维修 |  |  | 客户留言:水质一直很浑浊 故障类型：出水故障,制水故障 | 用户反映纯水浑浊 | 上门检测，实为气泡
WO0017417008 | 质量工单 |  | 保内 | 2024-10-23 14:06 | 2024-12-13 13:36 | 2024-12-13 | 管线饮水机 壁挂式单温管线饮水机,Y3611BK-G(深空灰) | 电商事业部 | 浮球开关 DA013 FS-1A1B-142,浮球数量1个,L=520mm,Y3415BK-G(白色) | 饮水机 | 电气类 |  | 上门维修 | 浮球开关 DA013 FS-1A1B-142,浮球数量1个,L=520mm,Y3415BK-G(白色) | 浮球开关 DA013 FS-1A1B-142,浮球数量1个,L=520mm,Y3415BK-G(白色) | 故障类型：出水故障 | 不出水
WO0017832978 | 质量工单 |  | 保内 | 2024-11-05 13:31 | 2025-04-24 10:16 | 2025-04-24 | 净水设备 反渗透厨下式净水机,J3626-ROC60，线下渠道，白色、半盖(白色) | 消费者事业部 | 密封圈 O型，Ф5.8*Ф2.65mm,2分压埋式管口用密封圈(黑色) | 净水机 | 水路结构类 |  | 上门维修 |  |  | 客户留言:龙头松动 故障类型：出水故障 | 龙头松动 | 拧紧
WO0017819809 | 质量工单 |  | 保内 | 2025-01-16 10:11 | 2025-02-10 11:23 | 2025-02-10 | 净水设备 反渗透厨下式净水机,J3680-ROB15(安吉尔白+帝都灰) | 电商事业部 | 快插直接 PI0406(1/4"*3/8")(白色) | 净水机 | 水路结构类 |  | 上门维修 |  |  | 故障类型：出水故障 | 漏水 | 处理漏水
WO0017660430 | 质量工单 |  | 保外转保内 | 2025-03-05 14:19 | 2025-04-27 17:50 | 2025-04-27 | 净水设备 反渗透厨下式净水机,J3429-ROC90，线下渠道，白色、全盖，不带第一杯水(白色) | 消费者事业部 | 复合滤芯成品-SPJ3669-ROC90,Ф98*325.5mm含活性炭滤芯（APCM）、滤桶、包装胶袋等,批件型号:LX-303US-PPSC180,箱式，售后专用白蓝底+银字 | 净水机 | 滤芯类 |  | 上门维修 | 复合滤芯成品-SPJ3669-ROC90,Ф98*325.5mm含活性炭滤芯（APCM）、滤桶、包装胶袋等,批件型号:LX-303US-PPSC180,箱式，售后专用白蓝底+银字 | 复合滤芯成品-SPJ3669-ROC90,Ф98*325.5mm含活性炭滤芯（APCM）、滤桶、包装胶袋等,批件型号:LX-303US-PPSC180,箱式，售后专用白蓝底+银字 | 经销商代报净水器纯净水有碳粉， | 出纯净水有碳粉 | 客户的机器在2025-4-27安装工单号是 WO0017235654，现在客户反馈机器出水小，工程师上门判定是三合一滤芯漏碳粉，客户家纯水水流量每分钟1.5升，过滤后每分钟1.5升，原水143，纯水稳定值12，1个月之内符合走滤芯短周期，申请给客户免费更换 ，申请人：李晓丹
WO0017711187 | 质量工单 |  | 保外转保内 | 2025-04-18 17:02 | 2025-05-11 09:54 | 2025-05-09 | 净水设备 反渗透厨下式净水机,J3674-ROC120 b，天池SE，446*146*388mm(安吉尔白+天空蓝) | 电商事业部 | 复合滤芯成品-SPJ3673-ROC120 b,Ф98*357.5mm,含活性炭滤芯,滤桶,包装胶袋等,批件型号:LX-3622US-PPC180,箱式,售后专用 | 净水机 | 滤芯类 |  | 上门维修 | 复合滤芯成品-SPJ3673-ROC120 b,Ф98*357.5mm,含活性炭滤芯,滤桶,包装胶袋等,批件型号:LX-3622US-PPC180,箱式,售后专用 | 复合滤芯成品-SP J3673-ROC120,Ф98*357.5mm,含活性炭滤芯,PP滤芯,滤桶,包装胶袋等,批件型号:LX-3622US-PPC180,箱式,售后专用(/) | 维修有黑色杂物， | 纯水有黑色杂物 | 更换滤芯
WO0017669328 | 质量工单 |  | 保内 | 2025-01-18 09:18 | 2025-05-03 11:38 | 2025-05-03 | 净水设备 反渗透厨下式净水机,J3606-ROC120，线下渠道，白色(白色) | 消费者事业部 | 快插弯头 J3379-ROB60T,L型、PLC0606(3/8*3/8）一头接接头，另一头接PE管(白色) | 净水机 | 水路结构类 |  | 上门维修 |  |  | 机器连不上网，用户表示自己是老人家不会连，需要师傅上门查看，请先电话联系沟通 | 联网 | 上门联网
WO0017645738 | 质量工单 |  | 保内 | 2025-01-08 13:02 | 2025-04-04 19:25 | 2025-04-04 | 净水设备 反渗透厨下式净水机,J3505-ROC90(2025版),A7 SE 600，内配预处理J3507-ACF1000(白色) | 消费者事业部 | 快插直接 PI0404(1/4*1/4)(白色) | 净水机 | 水路结构类 |  | 上门维修 | 快插直接 PI0404(1/4*1/4)(白色) | 快插直接 PI0404(1/4*1/4)(白色) | 客户留言:机器漏水 故障类型：漏水故障 | 漏水，快插直接坏 | 更换快插直接
WO0017683768 | 质量工单 |  | 保内 | 2025-02-11 14:13 | 2025-03-06 11:18 | 2025-03-06 | 净水设备 反渗透厨下式净水机,J3505-ROC90(2025版),A7 SE 600，内配预处理J3507-ACF1000(白色) | 消费者事业部 | 灯显龙头 J3569-ROC120,2分PE管转3分快插口，一进一出，外露配线长1.4m，带LED灯显示及霍尔开关，LED灯供电：5V(原色) | 净水机 | 电气类 |  | 上门维修 | 灯显龙头 J3569-ROC120,2分PE管转3分快插口，一进一出，外露配线长1.4m，带LED灯显示及霍尔开关，LED灯供电：5V(原色) | 灯显龙头 QJS-Z158，3分快插口，一进一出，外露配线长1.4m，带LED灯显示及霍尔开关，LED灯供电：5V(原色) | 服务商代报维修 水龙头灯长期亮红灯，主机面板烫 | 龙头长期红灯 | 更换龙头
WO0017811321 | 非质量工单 | / | 保内 | 2024-08-14 13:13 | 2024-10-29 15:12 | 2024-10-27 | 净水设备 反渗透厨下式净水机,J3540-ROC120H,430*430*150mm(白+红) | 消费者事业部 |  | 净饮机 | 安全维护 | 程序升级/程序烧录 | 上门维修 |  |  | 门店机器解绑之后联网不成功 联系15639759928 | 网络问题 | 网络问题
WO0017751150 | 质量工单 |  | 保内 | 2025-04-05 09:28 | 2025-04-23 08:02 | 2025-04-23 | 净水设备 反渗透厨下式净水机J3675-ROC210,网销专供(鹅黄色) | 电商事业部 |  | 净水机 | 产品鉴定 | 线上销售的产品质量鉴定 | 上门维修 |  |  | 核实机器质量问题开鉴定单 | 故障代码E8 | 用户拒绝维修 要换机
WO0017587881 | 质量工单 |  | 保内 | 2024-12-20 09:29 | 2025-05-18 14:12 | 2025-05-18 | 净水设备 反渗透厨下式净水机,J3429-ROC90，线下渠道，白色、全盖，不带第一杯水(白色) | 消费者事业部 |  | 净水机 | 安全维护 | 改善口感，增加后置活性炭 | 上门维修 |  | 活性炭滤芯成品-SP 2016年LOGO，后置活性炭T33，快插式，带包装盒家用净水器专配(/) | 18983282153服务商代报维修 出水口感不好，水质不好 | 用户反馈口感不好 | 增加后置活性炭 已解决用户口感不好问题
WO0017555641 | 质量工单 |  | 保内 | 2024-08-09 11:09 | 2024-11-03 17:44 | 2024-11-03 | 管线饮水机 壁挂式单温管线饮水机,Y3611BK-G(深空灰) | 电商事业部 | 快插弯头 J2608-ROB120，PLC0406(1/4*3/8)(白色) | 饮水机 | 水路结构类 |  | 上门维修 |  |  | 出水断断续续，请先电话联系客户 | 上门检测，出水慢 | 出水正常
WO0017588902 | 质量工单 |  | 保内 | 2025-01-08 22:14 |  | 2025-05-31 | 净饮机 台式净饮机,JY3491TK-ROK(降本版),2024款(奶杏色) | 电商事业部 |  | 净饮机 | 产品鉴定 | 线上销售的产品质量鉴定 | 上门维修 |  |  | 故障类型：漏水故障 | AC往外冒水已和客户解释，客户认为出水比较大，不接受，客户要求退换机 | AC往外冒水已和客户解释，客户认为出水比较大，不接受，客户要求退换机
WO0017574570 | 非质量工单 | / | 保内 | 2025-03-24 13:33 | 2025-06-02 10:45 | 2025-06-02 | 净水设备 反渗透厨下式净水机,J3429-ROC90，线下渠道，白色、全盖，不带第一杯水(白色) | 消费者事业部 |  | 净水机 | 安全维护 | 加装排水盒总成 | 上门维修 |  | 排水盒总成 LBJ-2701,152.0*102.0*67.0mm,与管线机配套用(白色) | 13109109099经销商代报加装水盒子 | 通往管线机的水TDs值偏高。 | 加装排水盒总成。
WO0017417008 | 质量工单 |  | 保内 | 2024-10-23 14:06 | 2024-12-13 13:36 | 2024-12-13 | 管线饮水机 壁挂式单温管线饮水机,Y3611BK-G(深空灰) | 电商事业部 | 浮球开关 MLS-141D35-001,浮球数量1个,机械浮球,3/8″插杆,Y3415BK-G(白色) | 饮水机 | 水路结构类 |  | 上门维修 | 浮球开关 MLS-141D35-001,浮球数量1个,机械浮球,3/8″插杆,Y3415BK-G(白色) | 浮球开关 MLS-141D35-001,浮球数量1个,机械浮球,3/8″插杆,Y3415BK-G(白色) | 故障类型：出水故障 | 浮球坏了，显示E1 | 更换浮球
WO0017806027 | 非质量工单 | 安装使用5日内三通漏水 | 保内 | 2025-05-15 14:44 | 2025-06-17 11:05 | 2025-06-17 | 净水设备 反渗透厨下式净水机,J3674-ROC120 b，天池SE，446*146*388mm(安吉尔白+天空蓝) | 电商事业部 | 金属阀 J2305-ROB8,T型三通3分水嘴;Ф20.8(G1/2外)*Ф18.9(G1/2内)*Ф5*45.75*52.8mm；密封垫;密封圈;过滤网(镀铬) | 净水机 | 水路结构类 |  | 上门维修 |  |  | 客户留言:请将此单派到济南盈烁 | 漏水 | 三通与用户的阀门不匹配，加装硅胶垫
WO0017553206 | 质量工单 |  | 保内 | 2025-03-03 16:18 | 2025-05-30 14:27 | 2025-05-21 | 净水设备 反渗透厨下式净水机,J3680-ROB15(安吉尔白+帝都灰) | 电商事业部 |  | 净水机 | 产品鉴定 | 线上销售的产品质量鉴定 | 上门维修 |  |  | 公众号经销商代报维修，不出水 | 机器不出水，反渗透膜堵塞 | 用户和卖家协商退货，卖家已同意，已反馈区域经理
WO0017717161 | 质量工单 |  | 保内 | 2025-05-08 15:24 | 2025-06-15 10:07 | 2025-06-15 | 管线饮水机 壁挂式单温管线饮水机,Y3611BK-G(深空灰) | 电商事业部 |  | 饮水机 | 产品鉴定 | 线上销售的产品质量鉴定 | 上门维修 |  |  | 19013207849服务商代报维修通电跳闸 | 点70度的水就跳闸 | 退机
WO0017683044 | 质量工单 |  | 保内 | 2025-02-26 10:02 | 2025-06-11 14:38 | 2025-06-11 | 净水设备 反渗透厨下式净水机,J3606-ROC120，线下渠道，白色(白色) | 消费者事业部 | 电源插座 J2608-ROB120,DC插座,线长300mm,带螺母和插线端子(/) | 净水机 | 电气类 |  | 上门维修 |  |  | 客户留言:已用管线机净水器异响 故障类型：电气故障 | 已用管线机净水器有异响。 | 加装流量开关。。
WO0017875269 | 质量工单 |  | 保内 | 2025-01-09 10:54 | 2025-03-02 13:40 | 2025-03-02 | 净水设备 反渗透厨下式净水机,J3429-ROC90，线下渠道，白色、全盖，不带第一杯水(白色) | 消费者事业部 |  | 净水机 | 安全维护 | 改善口感，增加后置活性炭 | 上门维修 |  | 后置活性炭滤芯成品-SP YLR-RO(Y1252LKD-ROM),LX-101GAC180,10寸,后置,包含活性炭滤芯总成和装饰贴,成品包装,商用专用(/) | 水有黑色杂质，加急联系 | 纯净水出来的水有活性炭碳粉 | 改善口感，增加后置活性炭
WO0017802796 | 非质量工单 | / | 保内 | 2025-03-05 14:19 | 2025-06-20 10:36 | 2025-06-20 | 净水设备 反渗透厨下式净水机,J3429-ROC90，线下渠道，白色、全盖，不带第一杯水(白色) | 消费者事业部 | 增压泵 LFP1300J,DC24V,工作电流≤2.3A,工作流量≥2700ml/min(进水压力为30psi,出水压力为70psi),线长315mm(/) | 净水机 | 电气类 |  | 上门维修 |  |  | 有噪音，用户接受不了，说和家里其它的安吉尔对比这个噪音很大 | 用户反应噪音大 | 机器工作时候有噪音，用户接受不了 实际上门检测分贝仪
WO0017901242 | 非质量工单 | / | 保内 | 2024-12-28 08:28 | 2025-05-08 18:25 | 2025-05-08 | 净水设备 反渗透厨下式净水机,J3505-ROC90(2025版),A7 SE 600，内配预处理J3507-ACF1000(白色) | 消费者事业部 | 波纹管-SP J2631-PS2000，1/2″*500mm(原色)6的倍数起订 | 净水机 | 水路结构类 |  | 上门维修 |  |  | 19948350927服务商代报维修 接头渗水 | 接头渗水 | 重新安装
WO0017668933 | 质量工单 |  | 保内 | 2025-04-21 13:30 |  | 2025-06-01 | 台式净饮机 台式净饮机,JY3693-ROT8H(迷你台式净饮机)(ANGEL白) | 电商事业部 |  | 净饮机 | 产品鉴定 | 线上销售的产品质量鉴定 | 上门维修 |  |  | 故障类型：漏水故障 | 漏水 | 换机
WO0017899548 | 质量工单 |  | 保内 | 2025-01-01 15:49 | 2025-04-03 09:33 | 2025-04-03 | 管线饮水机 壁挂式单温管线饮水机,Y3611BK-G(深空灰) | 电商事业部 | 快插弯头 J2608-ROB120，PLC0406(1/4*3/8)(白色) | 饮水机 | 水路结构类 |  | 上门维修 |  |  | 客户留言:不出水 故障类型：出水故障,制水故障,漏水故障,电气故障 | 漏水 | 上门检测没有问题
WO0017830570 | 非质量工单 | // | 保内 | 2025-05-13 11:22 | 2025-06-23 17:51 | 2025-06-23 | 净水设备 反渗透厨下式净水机,J3636-ROC90(黑金色) | 消费者事业部 | 快插弯头 PLC0404(1/4*1/4)(白色) | 净水机 | 水路结构类 |  | 上门维修 |  |  | 15913516112经销商代报维修漏水 | 漏水 | 洗手盆漏水与客人说明
WO0017884187 | 质量工单 |  | 保内 | 2025-06-16 18:22 | 2025-06-24 13:24 | 2025-06-24 | 净水设备 反渗透厨下式净水机,J3674-ROC120 b，天池SE，446*146*388mm(安吉尔白+天空蓝) | 电商事业部 | 鹅颈龙头 J3674-ROC120 b，鹅颈龙头，2分PE管，二进一出，带单独外包装，售后专用(原色) | 净水机 | 水路结构类 |  | 上门维修 |  |  | 收到龙头，需要上门换龙头。加急联系 请先电话联系客户 | 机器龙头卡死，扭不动 | 更换商家配送龙头
WO0017832081 | 质量工单 |  | 保内 | 2025-02-28 19:55 | 2025-04-05 09:22 | 2025-04-05 | 净水设备 反渗透厨下式净水机,J3674-ROC120 b，天池SE，446*146*388mm(安吉尔白+天空蓝) | 电商事业部 |  | 净水机 | 产品鉴定 | 线上销售的产品质量鉴定 | 上门维修 |  |  | 确定机器质量问题开单鉴定单 | 制水噪音大 | 客户不同意维修
WO0017419780 | 质量工单 |  | 保外转保内 | 2024-12-26 09:17 | 2025-03-23 10:23 | 2025-03-23 | 净水设备 反渗透厨下式净水机,J3429-ROC90，线下渠道，白色、全盖，不带第一杯水(白色) | 消费者事业部 | 复合滤芯成品-SPJ3669-ROC90,Ф98*325.5mm含活性炭滤芯（APCM）、滤桶、包装胶袋等,批件型号:LX-303US-PPSC180,箱式，售后专用白蓝底+银字 | 净水机 | 滤芯类 |  | 上门维修 | 复合滤芯成品-SPJ3669-ROC90,Ф98*325.5mm含活性炭滤芯（APCM）、滤桶、包装胶袋等,批件型号:LX-303US-PPSC180,箱式，售后专用白蓝底+银字 | 复合滤芯成品-SPJ3669-ROC90,Ф98*325.5mm含活性炭滤芯（APCM）、滤桶、包装胶袋等,批件型号:LX-303US-PPSC180,箱式，售后专用白蓝底+银字 | 机器出水有杂质，师傅已上门 | 滤芯漏碳
WO0017824852 | 质量工单 |  | 保内 | 2025-06-12 16:51 | 2025-06-20 13:08 | 2025-06-20 | 净水设备 反渗透厨下式净水机,反渗透直饮机J3608-ROC120(152*352*430mm),内配前置ACF3000(220*192*435mm)(白+灰) | 消费者事业部 | PE管 等径直管，1/4″(蓝色) | 净水机 | 水路结构类 |  | 上门维修 |  |  | 13396511144用户朋友代报漏水 | 机器漏水。 | 三分垫圈漏水，更换3分垫圈，机器工作正常了。
WO0017924699 | 质量工单 |  | 保内 | 2025-04-17 14:56 |  | 2025-06-28 | 台式净饮机 台式净饮机,JY3693-ROT8H(迷你台式净饮机)(ANGEL白) | 电商事业部 | 纯水TDS传感器 JY3693-ROT8H(/) | 净饮机 | 电气类 |  | 上门维修 |  |  | 18108695527 服务商代报维修 一直显示换水 | 提示换水 | 修复液位开关
WO0017611090 | 质量工单 |  | 保内 | 2024-12-31 08:53 | 2025-02-24 19:19 | 2025-02-24 | 管线饮水机 立式制热单温管线机,Y2611BK-K-G c(黑色)(黑色) | 商用事业部 | 温度感应器（NTC) MF51C-3600-103T(φ3.5-20不锈钢头-线长320-黄色XHB2带锁)(黑色) | 饮水机 | 电气类 |  | 上门维修 | 温度感应器（NTC) MF51C-3600-103T(φ3.5-20不锈钢头-线长320-黄色XHB2带锁)(黑色) | 温度感应器（NTC) MF51C-3600-103T(φ3.5-20不锈钢头-线长320-黄色XHB2带锁)(黑色) | 21019489服务商代报维修，换温控器 | 改温控器 | 更换温控器
WO0017731144 | 质量工单 |  | 保内 | 2024-10-31 10:53 | 2024-11-29 11:33 | 2024-11-29 | 净水设备 反渗透厨下式净水机,J3540-ROC120H,430*430*150mm(白+红) | 消费者事业部 | 电控龙头J3540-R0C120H,A92731全新多功能（彩屏/数码/三色灯显示)，净沸水一体适配供电3.3V，两进一出，管外露1.2米，常温水3分快插，热水2分快插 | 净饮机 | 电气类 |  | 上门维修 |  |  | 水龙头松动 | 水龙头松动了 | 水龙头基础
WO0017863175 | 质量工单 |  | 保内 | 2025-02-20 10:41 | 2025-04-20 15:41 | 2025-04-20 | 管线饮水机 壁挂式单温管线饮水机,Y3611BK-G(深空灰) | 电商事业部 | 快插弯头 L型、PLC0606(3/8*3/8）一头接接头，另一头接PE管(白色) | 饮水机 | 水路结构类 |  | 上门维修 |  |  | 出水有异味，保内，优先联系 | 有味道 | 上门查看查看水有胶管味道
WO0017874024 | 质量工单 |  | 保内 | 2024-08-29 11:23 | 2024-11-13 15:14 | 2024-11-13 | 净水设备 反渗透厨下式净水机,反渗透直饮机J3608-ROC120(152*352*430mm),内配前置ACF3000(220*192*435mm)(白+灰) | 消费者事业部 | 净水设备 中央净水机,J3608-ACF3000(售后独立单元),220*192*435mm(白色+灰色) | 净水机 | 水路结构类 |  | 上门维修 |  |  | 19185346117报维修，机器不出水，已重启过 | 不出水 | 清洗滤芯
WO0017758572 | 质量工单 |  | 保内 | 2024-12-06 19:28 |  | 2025-06-01 | 净饮机 台式净饮机,JY3579-ROT12HD(月光石灰) | 电商事业部 | TDS传感器 JY3491TK-ROK,DC5V,2个检测探头,XH-4Y白色端子.对应摩纳物料名称为TDS探头(/) | 净饮机 | 电气类 |  | 上门维修 |  |  | 出水有异味 请先电话联系客户 | 上门测水质 | 水质正常
WO0017919182 | 质量工单 |  | 保内 | 2024-12-18 10:36 | 2025-06-29 16:48 | 2025-06-29 | 管线饮水机 壁挂式单温管线饮水机,Y3611BK-G(深空灰) | 电商事业部 |  | 饮水机 | 产品鉴定 | 线上销售的产品质量鉴定 | 上门维修 |  |  | 声音大，检测分贝 请先电话联系客户 | 常温声音大 | 拆机退换
WO0017913525 | 非质量工单 | 安装11日内漏水，重插PE管 | 保内 | 2025-05-15 14:44 | 2025-06-21 12:37 | 2025-06-21 | 净水设备 反渗透厨下式净水机,J3674-ROC120 b，天池SE，446*146*388mm(安吉尔白+天空蓝) | 电商事业部 | 快插弯头 J3379-ROB60T,L型、PLC0606(3/8*3/8）一头接接头，另一头接PE管(白色) | 净水机 | 水路结构类 |  | 上门维修 |  |  | 漏水，师傅已上门，优先联系18098871031 | 客户反馈机器后侧一滩水 | 快接头与pe管连接处轻微渗水，上门重新插拔pe管并修剪pe管
WO0017836208 | 质量工单 |  | 保内 | 2024-11-05 16:49 |  | 2025-03-16 | 净饮机 台式净饮机,JY3579-ROT12HD(月光石灰) | 电商事业部 | 密封圈 JY3491TK-ROK,Ф13*Ф1.8mm,对应摩纳物料名称为密封圈(黑色) | 净饮机 | 水路结构类 |  | 上门维修 |  |  | 漏水 加急上门处理 请先电话联系客户 | 漏水 | 清理
WO0017847945 | 质量工单 |  | 保内 | 2025-04-16 13:29 | 2025-06-01 17:51 | 2025-06-01 | 净水设备 反渗透厨下式净水机,J3505-ROC90(25首杯水版),A7SE600,内配前置J3507-ACF1000,带防伪功能(白色) | 消费者事业部 | 电源适配器 J1205-ROB40C,CCC，140*60*31mm,输入端：220V 线长300mm，输出端：DC24V 4.0A 线长1200mm,含DC插头(黑色) | 净水机 | 电气类 |  | 上门维修 | 电源适配器 J1205-ROB40C,CCC，140*60*31mm,输入端：220V 线长300mm，输出端：DC24V 4.0A 线长1200mm,含DC插头(黑色) | 电源适配器 J1205-ROB40C,CCC，140*60*31mm,输入端：220V 线长300mm，输出端：DC24V 4.0A 线长1200mm,含DC插头(黑色) | 维修，机器不通电，请跟进加急处理，谢谢! | 不通电 | 更换电源
WO0017598171 | 质量工单 |  | 保内 | 2024-10-31 10:53 | 2025-04-28 21:22 | 2025-04-28 | 净水设备 反渗透厨下式净水机,J3540-ROC120H,430*430*150mm(白+红) | 消费者事业部 | 真空热罐总成J3540-ROC120H，130.5mm*220mm，热罐满载容量2.0L，温控器、NTC、固定环，固定片、出水管等,含发热盘220V/1500W | 净饮机 | 电气类 |  | 上门维修 |  |  | 13760810272服务商代报维修：显示E3 | 显示E3 | 手动复位液位开关（温控）
WO0017772618 | 质量工单 |  | 保内 | 2025-01-08 20:03 | 2025-03-03 14:28 | 2025-03-03 | 净水设备 反渗透厨下式净水机,J3429-ROC90，线下渠道，白色、全盖，不带第一杯水(白色) | 消费者事业部 | 鹅颈龙头 J2738-ROC75,塑料阀芯,单柄,2分快插杆,一进一出,带包装盒，包装盒尺寸：385*175*35mm(/) | 净水机 | 水路结构类 |  | 上门维修 |  |  | 龙头松动，师傅已上门。 | 龙头松动不稳 | 取下快插接头，，用套筒重现紧固
WO0017512855 | 质量工单 |  | 保内 | 2025-04-03 16:56 | 2025-05-20 19:49 | 2025-05-20 | 管线饮水机 壁挂式单温管线饮水机,Y3611BK-G(深空灰) | 电商事业部 | 微电脑显示板 Y3611BK-G,安吉尔壁挂管线机/80*135.5*1.5mm/刷胶(/) | 饮水机 | 电气类 |  | 上门维修 |  |  | 客户留言:打开电源后一直滴滴滴响 故障类型：电气故障 | 一直滴滴响 | 客户电脑版有问题，跟买家沟通换机器了
WO0017654901 | 非质量工单 | / | 保内 | 2025-03-06 10:50 | 2025-04-16 17:14 | 2025-04-16 | 过滤器 前置过滤器,J3632-GWG-7000(冰川灰) | 消费者事业部 | 滤网总成 J3533-GWG-5000, φ47.6*92.5mm，含转轴、分水板、骨架、上盖、下盖、涡轮、滤网、网刮、密封圈(/) | 净水机 | 水路结构类 |  | 上门维修 |  |  | 13124412305服务商代报维修，机器堵塞 | 清洗前置 | 清洗
WO0017677573 | 质量工单 |  | 保内 | 2024-08-29 16:05 | 2024-12-14 13:34 | 2024-12-14 | 净水设备 反渗透厨下式净水机,J3540-ROC120H,430*430*150mm(白+红) | 消费者事业部 | 电控龙头J3540-R0C120H,A92731全新多功能（彩屏/数码/三色灯显示)，净沸水一体适配供电3.3V，两进一出，管外露1.2米，常温水3分快插，热水2分快插 | 净饮机 | 电气类 |  | 上门维修 | 电控龙头J3540-R0C120H,A92731全新多功能（彩屏/数码/三色灯显示)，净沸水一体适配供电3.3V，两进一出，管外露1.2米，常温水3分快插，热水2分快插 | 电控龙头J3540-R0C120H,A92731全新多功能（彩屏/数码/三色灯显示)，净沸水一体适配供电3.3V，两进一出，管外露1.2米，常温水3分快插，热水2分快插 | 21016820服务商代报龙头漏水，保内请联系 | 屏幕显示不全
WO0017880668 | 质量工单 |  | 保内 | 2025-03-19 09:49 | 2025-06-25 18:46 | 2025-06-25 | 净水设备 反渗透厨下式净水机,反渗透直饮机J3608-ROC120(152*352*430mm),内配前置ACF3000(220*192*435mm)(白+灰) | 消费者事业部 | 密封圈 O形,Ф2.4*Ф10.3(黑色) | 净水机 | 水路结构类 |  | 上门维修 |  |  | 17365006128服务商代报保内维修，漏水 | 漏水 | 更换垫圈
WO0017653630 | 质量工单 |  | 保内 | 2024-09-06 16:40 | 2025-06-05 12:40 | 2025-06-05 | 净水设备 反渗透厨下式净水机,反渗透直饮机J3608-ROC120(152*352*430mm),内配前置ACF3000(220*192*435mm)(白+灰) | 消费者事业部 | 波纹管-SP J2651-US3000，1″*700mm(原色)6的倍数起订 | 净水机 | 水路结构类 |  | 上门维修 |  |  | 19316724628服务商代报维修，漏水 | 上门检查机子漏水 | 纺织胶垫变形，重新更换一个新胶垫
WO0017646631 | 非质量工单 | / | 保内 | 2024-10-24 10:13 | 2025-05-25 09:35 | 2025-05-25 | 净水设备 反渗透厨下式净水机,J3606-ROC120，线下渠道，白色(白色) | 消费者事业部 |  | 净水机 | 安全维护 | 加装压力桶 | 上门维修 |  | 压力桶 J2505-ROB8,3.0G 快插式，塑胶压力桶(白色) | 来电号码:15265311444;故障信息:机器故障具体故障问题请师傅先联系确认 | 净水器搭配管线机，管线机接水净水器就启动出废水 | 加装压力桶
WO0017578372 | 质量工单 |  | 保内 | 2024-08-27 14:21 | 2024-10-10 18:32 | 2024-10-10 | 管线饮水机 壁挂式单温管线饮水机,Y3611BK-G(深空灰) | 电商事业部 | 绕丝加热体总成 2100W（1350W+750W）双功率,55*51*195mm,HT-JRTO3(FTN02),220VAC,50Hz,扬天,Y3415BK-G(/) | 饮水机 | 电气类 |  | 上门维修 |  |  | 服务商代报*用户管线机不出热水 需要上门维修 | 不出热水，复位 | 复位热保护了
WO0017681570 | 质量工单 |  | 保内 | 2024-12-13 20:32 | 2025-01-06 13:27 | 2025-01-06 | 净水设备 反渗透厨下式净水机,J3505-ROC90(2025版),A7 SE 600，内配预处理J3507-ACF1000(白色) | 消费者事业部 | 灯显龙头 J3569-ROC120,2分PE管转3分快插口，一进一出，外露配线长1.4m，带LED灯显示及霍尔开关，LED灯供电：5V(原色) | 净水机 | 电气类 |  | 上门维修 |  |  | 21017848服务商代报维修 | 龙头坏了 | 换好了龙头
WO0017753239 | 非质量工单 | / | 保内 | 2025-05-16 18:18 | 2025-06-18 10:43 | 2025-06-18 | 净水设备 反渗透厨下式净水机,J3606-ROC120，线下渠道，白色(白色) | 消费者事业部 |  | 净水机 | 安全维护 | 加装压力桶 | 上门维修 |  | 压力桶总成 J3303-ROB60,0.5G螺纹式,塑胶压力桶，带盒售后用(原色) | 18571670221服务商代报维修，出水噪音大，出水断断续续 | 出水断断续续 | 加压力桶
WO0017532056 | 质量工单 |  | 保内 | 2025-03-04 19:38 | 2025-05-26 11:29 | 2025-05-26 | 管线饮水机 壁挂式单温管线饮水机,Y3611BK-G w(白色款)(白色) | 电商事业部 |  | 饮水机 | 产品鉴定 | 线上销售的产品质量鉴定 | 上门维修 |  |  | 13804656052用户来电出水断断续续 | 上电后自动出水。出水。出水不停机 | 用户不同意维修，要求换新机。
WO0017836150 | 质量工单 |  | 保内 | 2025-03-03 16:17 | 2025-05-27 16:31 | 2025-05-27 | 净水设备 反渗透厨下式净水机,J3680-ROB15(安吉尔白+帝都灰) | 电商事业部 | 鹅颈龙头 J2738-ROC75,塑料阀芯,单柄,2分快插杆,一进一出,带包装盒，包装盒尺寸：385*175*35mm(/) | 净水机 | 水路结构类 |  | 上门维修 | 鹅颈龙头 J2738-ROC75,塑料阀芯,单柄,2分快插杆,一进一出,带包装盒，包装盒尺寸：385*175*35mm(/) | 鹅颈龙头 J2738-ROC75,塑料阀芯,单柄,2分快插杆,一进一出,带包装盒，包装盒尺寸：385*175*35mm(/) | 保内维修，漏水 | 漏水 | 更换水龙头
WO0017753627 | 质量工单 |  | 保内 | 2025-05-20 18:35 | 2025-06-07 13:37 | 2025-06-07 | 管线饮水机 壁挂式单温管线饮水机,Y3611BK-G(深空灰) | 电商事业部 | 快插弯头 J2608-ROB120，PLC0406(1/4*3/8)(白色) | 饮水机 | 水路结构类 |  | 上门维修 |  |  | 来电号码:15244898789;故障信息:不出水 | 不出水 | 上门检查发现净水器超时了，所以管线机不出水
WO0017712359 | 质量工单 |  | 保内 | 2024-10-06 11:18 | 2025-04-03 15:44 | 2025-04-03 | 净水设备 反渗透厨下式净水机,J3460-ROC90,465*420*215mm(中框灰+侧板安吉尔白/不贴片) | 消费者事业部 | 电源适配器 J1205-ROB40C,CCC，140*60*31mm,输入端：220V 线长300mm，输出端：DC24V 4.0A 线长1200mm,含DC插头(黑色) | 净水机 | 电气类 |  | 上门维修 | 电源适配器 J1205-ROB40C,CCC，140*60*31mm,输入端：220V 线长300mm，输出端：DC24V 4.0A 线长1200mm,含DC插头(黑色) | 电源适配器 J1205-ROB40C,CCC，140*60*31mm,输入端：220V 线长300mm，输出端：DC24V 4.0A 线长1200mm,含DC插头(黑色) | 来电号码:15886355558;故障信息:不出水 | 不出水
WO0017856277 | 质量工单 |  | 保内 | 2024-12-28 08:28 | 2025-06-26 17:52 | 2025-06-26 | 净水设备 反渗透厨下式净水机,J3505-ROC90(2025版),A7 SE 600，内配预处理J3507-ACF1000(白色) | 消费者事业部 | 高压开关 YK-D,两分快插,AC220V,≤5A，,0～0.6MPa(/) | 净水机 | 电气类 |  | 上门维修 | 高压开关 YK-D,两分快插,AC220V,≤5A，,0～0.6MPa(/) | 高压开关 YK-D,两分快插,AC220V,≤5A，,0～0.6MPa(/) | 15859163543服务商代报维修，不出水，购机时间不清楚 | 不停机
WO0017674848 | 非质量工单 | 管路问题 | 保内 | 2025-04-23 13:54 | 2025-05-24 16:35 | 2025-05-24 | 管线饮水机 立式制热单温管线机,Y2611BK-K-G c(黑色)(黑色) | 商用事业部 | PE管 1/4，CCK管(白色)300米/卷 | 饮水机 | 水路结构类 |  | 上门维修 |  |  |  | 管路损伤 | 去除损伤的管路，用直通接好
WO0017921548 | 质量工单 |  | 保内 | 2025-01-10 16:14 | 2025-06-19 11:23 | 2025-06-19 | 净水设备 反渗透厨下式净水机,J3429-ROC90，线下渠道，白色、全盖，不带第一杯水(白色) | 消费者事业部 | 鹅颈龙头 J2738-ROC75,塑料阀芯,单柄,2分快插杆,一进一出,带包装盒，包装盒尺寸：385*175*35mm(/) | 净水机 | 水路结构类 |  | 上门维修 | 鹅颈龙头 J2738-ROC75,塑料阀芯,单柄,2分快插杆,一进一出,带包装盒，包装盒尺寸：385*175*35mm(/) | 鹅颈龙头 J2738-ROC75,塑料阀芯,单柄,2分快插杆,一进一出,带包装盒，包装盒尺寸：385*175*35mm(/) | 经销商代报维修更换水龙头 | 水龙头滴水 | 更换水龙头一个。
WO0017802135 | 质量工单 |  | 保内 | 2024-12-18 10:36 | 2025-02-15 13:47 | 2025-02-15 | 管线饮水机 壁挂式单温管线饮水机,Y3611BK-G(深空灰) | 电商事业部 |  | 饮水机 | 产品鉴定 | 线上销售的产品质量鉴定 | 上门维修 |  |  | 用户反馈管线机有故障麻烦网点核实一下，如有故障开鉴定单换机处理 | 显示屏偶尔会自动跳温水，有时候按键没反应 | 用户要求更换机器，电源线因安装位置问题，剪了重接。
WO0017517923 | 质量工单 |  | 保内 | 2024-10-31 10:53 | 2025-03-15 18:19 | 2025-03-15 | 净水设备 反渗透厨下式净水机,J3540-ROC120H,430*430*150mm(白+红) | 消费者事业部 | 电控龙头J3540-R0C120H,A92731全新多功能（彩屏/数码/三色灯显示)，净沸水一体适配供电3.3V，两进一出，管外露1.2米，常温水3分快插，热水2分快插 | 净饮机 | 电气类 |  | 上门维修 | 电控龙头J3540-R0C120H,A92731全新多功能（彩屏/数码/三色灯显示)，净沸水一体适配供电3.3V，两进一出，管外露1.2米，常温水3分快插，热水2分快插 | 电控龙头J3540-R0C120H,A92731全新多功能（彩屏/数码/三色灯显示)，净沸水一体适配供电3.3V，两进一出，管外露1.2米，常温水3分快插，热水2分快插 | 13760857933男用户代报维修，师傅已上门 屏幕花了 | 屏幕花了 | 换水龙头
WO0017774620 | 质量工单 |  | 保内 | 2024-11-05 16:49 |  | 2025-06-18 | 净饮机 台式净饮机,JY3579-ROT12HD(月光石灰) | 电商事业部 | 胶塞 JY3491TK-ROK,Φ10.2*3mm,对应摩纳物料名称为孔塞(白色) | 净饮机 | 水路结构类 |  | 上门维修 |  |  | 漏水 请先电话联系客户 | 排水口胶塞有破损导致漏水 | 修复胶塞，机器已正常使用
WO0017820380 | 非质量工单 | 沙眼漏水，换管指向不明 | 保内 | 2025-04-11 09:52 | 2025-06-12 10:51 | 2025-06-12 | 净水设备 反渗透厨下式净水机J3675-ROC150,网销专供(鹅黄色) | 电商事业部 | 密封圈 O型，Ф5.8*Ф2.65mm,2分压埋式管口用密封圈(黑色) | 净水机 | 水路结构类 |  | 上门维修 |  |  | 经销商代报维修 漏水 | 漏水 | 有沙眼更换新的管
WO0017542253 | 质量工单 |  | 保内 | 2024-12-07 15:05 | 2024-12-31 16:57 | 2024-12-31 | 管线饮水机 壁挂式单温管线饮水机,Y3611BK-G(深空灰) | 电商事业部 | 绕丝加热体总成 2100W（1350W+750W）双功率,55*51*195mm,HT-JRTO3(FTN02),220VAC,50Hz,扬天,Y3415BK-G(/) | 饮水机 | 电气类 |  | 上门维修 |  |  | 保内维修，不制热了 | 高温保护跳开了 | 重启设备
WO0017507731 | 质量工单 |  | 保内 | 2025-04-21 13:31 |  | 2025-05-27 | 台式净饮机 台式净饮机,JY3693-ROT8H(迷你台式净饮机)(ANGEL白) | 电商事业部 |  | 净饮机 | 产品鉴定 | 线上销售的产品质量鉴定 | 上门维修 |  |  | 机器漏水，保内， | 机器通电后严重漏水！ | 客户新机器还未正式使用，通电后出现严重漏水！客户强烈要求更换新机器！
WO0017599730 | 质量工单 |  | 保内 | 2024-12-25 13:44 | 2025-04-30 18:20 | 2025-04-30 | 净水设备 反渗透厨下式净水机,J3505-ROC90(2025版),A7 SE 600，内配预处理J3507-ACF1000(白色) | 消费者事业部 | 灯显龙头 J3569-ROC120,2分PE管转3分快插口，一进一出，外露配线长1.4m，带LED灯显示及霍尔开关，LED灯供电：5V(原色) | 净水机 | 电气类 |  | 上门维修 |  |  | 18983285325服务商代报龙头松动，保内。 | 龙头松动 | 重新上门，紧固龙头。
WO0017648564 | 质量工单 |  | 保内 | 2024-11-09 10:39 | 2024-11-30 11:08 | 2024-11-30 | 管线饮水机 壁挂式单温管线饮水机,Y3611BK-G(深空灰) | 电商事业部 | 电磁阀 FPD-360L58-DC24V,三分快插,带钣金支架/带滤网(/) | 饮水机 | 电气类 |  | 上门维修 | 电磁阀 FPD-360L58-DC24V,三分快插,带钣金支架/带滤网(/) | 电磁阀 FPD-360L58-DC24V,三分快插,带钣金支架/带滤网(/) | 经销商微信代报维修.管线机e6 预约师傅上门看下 | 管线机进水故障，显示E1 | 更换电磁阀
WO0017369898 | 质量工单 |  | 保内 | 2025-03-06 10:50 | 2025-04-19 10:25 | 2025-04-19 | 过滤器 前置过滤器,J3632-GWG-7000(冰川灰) | 消费者事业部 | 滤网总成 J3533-GWG-5000, φ47.6*92.5mm，含转轴、分水板、骨架、上盖、下盖、涡轮、滤网、网刮、密封圈(/) | 净水机 | 水路结构类 |  | 上门维修 |  |  | 来电号码:15994050777;故障信息:不出水 | 出水小 | 清洗滤网
WO0017838913 | 质量工单 |  | 保内 | 2025-04-14 19:12 | 2025-06-23 15:32 | 2025-06-23 | 净水设备 反渗透厨下式净水机,J3505-ROC90(2025版),A7 SE 600，内配预处理J3507-ACF1000(白色) | 消费者事业部 | 密封圈 O型，Ф4.3*Ф115mm(黑色) | 净水机 | 水路结构类 |  | 上门维修 |  |  | 13825232534经销商代报，漏水。 | 机器 ACF 出水口接头漏水 | 密封偏位拆开重新安装 已经处理好
WO0017853029 | 质量工单 |  | 保内 | 2024-10-17 16:51 | 2025-01-18 11:56 | 2025-01-18 | 净水设备 反渗透厨下式净水机,J3429-ROC90，线下渠道，白色、全盖，不带第一杯水(白色) | 消费者事业部 | 电源适配器 J1205-ROB40C,CCC，140*60*31mm,输入端：220V 线长300mm，输出端：DC24V 4.0A 线长1200mm,含DC插头(黑色) | 净水机 | 电气类 |  | 上门维修 | 电源适配器 J1205-ROB40C,CCC，140*60*31mm,输入端：220V 线长300mm，输出端：DC24V 4.0A 线长1200mm,含DC插头(黑色) | 电源适配器 J1205-ROB40C,CCC，140*60*31mm,输入端：220V 线长300mm，输出端：DC24V 4.0A 线长1200mm,含DC插头(黑色) | 18166117610经销商代报维修，机器不通电，客户要求尽快联系，客户着急用水 | 机器不通电 | 更换电源适配器
WO0017784124 | 质量工单 |  | 保内 | 2024-10-23 14:07 | 2025-03-11 13:32 | 2025-03-11 | 管线饮水机 壁挂式单温管线饮水机,Y3611BK-G(深空灰) | 电商事业部 | 面板总成 Y3611BK-G,320*430*46mm,含前壳,装饰板,支架,包装袋等,售后专用(深空灰) | 饮水机 | 水路结构类 |  | 上门维修 | 面板总成 Y3611BK-G,320*430*46mm,含前壳,装饰板,支架,包装袋等,售后专用(深空灰) | 面板总成 Y3611BK-G,320*430*46mm,含前壳,装饰板,支架,包装袋等,售后专用(深空灰) | 客户留言:面板裂开 | 玻璃面板碎了 | 更换玻璃面板
WO0017807234 | 质量工单 |  | 保内 | 2025-01-01 15:49 | 2025-05-05 11:27 | 2025-05-05 | 管线饮水机 壁挂式单温管线饮水机,Y3611BK-G(深空灰) | 电商事业部 | 出水嘴座 Y3611BK-G,安吉尔壁挂机/PC/出水嘴装饰件（外）/透明/φ45*32mm(透明) | 饮水机 | 水路结构类 |  | 上门维修 | 出水嘴座 Y3611BK-G,安吉尔壁挂机/PC/出水嘴装饰件（外）/透明/φ45*32mm(透明) | 跷板开关 10.5*28，250V 16A(白色主体,红色按钮) | 18705094085服务商代报维修 | 不启动 | 更换开关
WO0017801046 | 质量工单 |  | 保内 | 2025-05-15 15:59 | 2025-06-21 15:37 | 2025-06-21 | 净水设备 反渗透厨下式净水机J3675-ROC210,网销专供(鹅黄色) | 电商事业部 |  | 净水机 | 产品鉴定 | 线上销售的产品质量鉴定 | 上门维修 |  |  | 噪音大 检测分贝 请先电话联系客户 | 上门开鉴定单 | 开具鉴定单
WO0017690607 | 质量工单 |  | 保内 | 2025-03-18 16:56 | 2025-05-13 11:02 | 2025-05-13 | 净水设备 反渗透厨下式净水机,反渗透直饮机J3608-ROC120(152*352*430mm),内配前置ACF3000(220*192*435mm)(白+灰) | 消费者事业部 | 波纹管-SP J2651-US3000，1″*700mm(原色)6的倍数起订 | 净水机 | 水路结构类 |  | 上门维修 |  |  | 18989674478服务商代报漏水，保内。 | 波纹管连接口漏水，拆开检查，是皮垫圈坏了 | 更换泼纹管皮垫圈
WO0017733025 | 质量工单 |  | 保内 | 2024-11-08 13:05 | 2024-12-08 12:06 | 2024-12-08 | 净水设备 反渗透厨下式净水机,J3540-ROC120H,430*430*150mm(白+红) | 消费者事业部 | 高压开关 YK-D,两分快插,AC220V,≤5A，,0～0.6MPa(/) | 净饮机 | 电气类 |  | 上门维修 | 高压开关 YK-D,两分快插,AC220V,≤5A，,0～0.6MPa(/) | 高压开关 YK-D,两分快插,AC220V,≤5A，,0～0.6MPa(/) | 13698215760 服务商代报维修 漏水 | 漏水 | 更换高压
WO0017583906 | 质量工单 |  | 保内 | 2024-11-14 12:51 | 2024-12-21 13:48 | 2024-12-21 | 净水设备 反渗透厨下式净水机,J3680-ROB15(安吉尔白+帝都灰) | 电商事业部 | 快插弯头 PLC0404(1/4*1/4)(白色) | 净水机 | 水路结构类 |  | 上门维修 |  |  | 15320138160 来电报单 龙头松动 已上门 | 龙头松动 | 从新安装龙头
WO0017806964 | 质量工单 |  | 保内 | 2025-05-19 15:43 | 2025-06-21 17:04 | 2025-06-21 | 净水设备 反渗透厨下式净水机J3675-ROC210,网销专供(鹅黄色) | 电商事业部 | 快插弯头 J3379-ROB60T,L型、PLC0606(3/8*3/8）一头接接头，另一头接PE管(白色) | 净水机 | 水路结构类 |  | 上门维修 |  |  | 故障类型：漏水故障 | 机器内部漏水 | 拆机检测，增压泵接头脱落导致漏水，已重新将接头安装牢固
WO0017672960 | 质量工单 |  | 保内 | 2025-02-22 16:10 | 2025-06-09 17:32 | 2025-06-09 | 管线饮水机 壁挂式单温管线饮水机,Y3611BK-G(深空灰) | 电商事业部 |  | 饮水机 | 产品鉴定 | 线上销售的产品质量鉴定 | 上门维修 |  |  | 核实机器问题，属于质量问题，麻烦开鉴定单谢谢 | 不加热 | 开鉴定单，退换机
WO0017848067 | 质量工单 |  | 保内 | 2024-11-21 17:07 |  | 2025-06-26 | 净水设备 反渗透厨下式净水机,J3680-ROB15(安吉尔白+帝都灰) | 电商事业部 | 鹅颈龙头 J2738-ROC75,塑料阀芯,单柄,2分快插杆,一进一出,带包装盒，包装盒尺寸：385*175*35mm(/) | 净水机 | 水路结构类 |  | 上门维修 |  |  | 来电号码:05962665392;故障信息:机器故障具体故障问题请师傅先联系确认 | 机器用10分钟左右就超时保护 | 龙头漏水，重新安装
WO0017820177 | 质量工单 |  | 保内 | 2024-08-31 18:48 | 2025-04-08 13:48 | 2025-05-12 | 净水设备 反渗透厨下式净水机,反渗透直饮机J3608-ROC120(152*352*430mm),内配前置ACF3000(220*192*435mm)(白+灰) | 消费者事业部 | 电源适配器 J3539-ROC120,156.5*65*31.7mm,型号：YW-2400500；输入：200-240V~50/60Hz 2.5A 输出:24V 5.0A(黑色) | 净水机 | 电气类 |  | 上门维修 | 电源适配器 J3539-ROC120,156.5*65*31.7mm,型号：YW-2400500；输入：200-240V~50/60Hz 2.5A 输出:24V 5.0A(黑色) | 电源适配器 J1205-ROB40C,CCC，140*60*31mm,输入端：220V 线长300mm，输出端：DC24V 4.0A 线长1200mm,含DC插头(黑色) | 07503138382服务商代报维修 | 机器不通电 | 更换电源
WO0017818582 | 非质量工单 | 用户修管破损 | 保内 | 2025-05-07 19:24 | 2025-06-20 16:39 | 2025-06-20 | 净水设备 反渗透厨下式净水机,J3673-ROC120 b，玉龙SE，446*146*388mm(安吉尔白+秋驼色) | 电商事业部 | 金属阀 J2305-ROB8,T型三通3分水嘴;Ф20.8(G1/2外)*Ф18.9(G1/2内)*Ф5*45.75*52.8mm；密封垫;密封圈;过滤网(镀铬) | 净水机 | 水路结构类 |  | 上门维修 |  |  | 请先电话联系客户 | 机器漏水 | 上门检修 修管道碰到了
WO0017875173 | 质量工单 |  | 保内 | 2024-09-30 15:12 | 2024-12-11 15:38 | 2024-12-11 | 管线饮水机 壁挂式单温管线饮水机,Y3611BK-G(深空灰) | 电商事业部 | 浮球开关 MLS-141D35-001,浮球数量1个,机械浮球,3/8″插杆,Y3415BK-G(白色) | 饮水机 | 水路结构类 |  | 上门维修 |  |  | 客户留言:出水有异物 | 出水有异物 | 清理水箱
WO0017578055 | 质量工单 |  | 保内 | 2024-08-24 19:42 | 2024-11-18 15:42 | 2024-11-18 | 管线饮水机 嵌入式单温管线机,Y3659QK-K-G,595mm(长)*285mm（宽）*455mm（高）(黑色) | 消费者事业部 | 水罐 Y3659QK-K-G,PP WH-570A PP3080/本色(透明) | 饮水机 | 水路结构类 |  | 上门维修 |  |  | 13698215760经销商代报维修，机器显示E4，保内，请联系用户17713936259 | 水箱垫子漏水 | 重新安装胶垫
WO0017898761 | 质量工单 |  | 保内 | 2025-03-31 22:27 | 2025-05-29 13:46 | 2025-05-29 | 净水设备 反渗透厨下式净水机,J3540-ROC120H,430*430*150mm(白+红) | 消费者事业部 | 密封圈 O型，内径17*线径2.2，硬度65±5(本色) | 净饮机 | 水路结构类 |  | 上门维修 |  |  | 漏水，保内请联系 | 漏水维修 | 以修好
WO0017780185 | 质量工单 |  | 保内 | 2025-01-02 18:25 | 2025-04-30 15:00 | 2025-04-30 | 净水设备 反渗透厨下式净水机,J3505-ROC90(2025版),A7 SE 600，内配预处理J3507-ACF1000(白色) | 消费者事业部 | 密封圈 O型，Ф8.76*Ф2.8mm(黑色) | 净水机 | 水路结构类 |  | 上门维修 |  |  | 17365006128服务商代报维修，机器漏水 | 漏水 | 更换垫圈
WO0017860635 | 质量工单 |  | 保内 | 2024-09-26 13:44 | 2024-10-15 21:27 | 2024-10-15 | 净水设备 反渗透厨下式净水机,反渗透直饮机J3608-ROC120(152*352*430mm),内配前置ACF3000(220*192*435mm)(白+灰) | 消费者事业部 | 快插弯头 L型、PLC0606(3/8*3/8）一头接接头，另一头接PE管(白色) | 净水机 | 水路结构类 |  | 上门维修 |  |  | 出水小 保内 | 出水小 | 拆开清洗一下
WO0017831424 | 质量工单 |  | 保内 | 2025-03-03 16:19 | 2025-06-05 12:37 | 2025-06-05 | 净水设备 反渗透厨下式净水机,J3680-ROB15(安吉尔白+帝都灰) | 电商事业部 | 快插弯头 PLC0404(1/4*1/4)(白色) | 净水机 | 水路结构类 |  | 上门维修 |  |  | 18822072500服务商代报维修 漏水 | 漏水 | 调整密封圈
WO0017624506 | 质量工单 |  | 保内 | 2024-10-23 14:06 | 2024-12-03 11:12 | 2024-12-03 | 管线饮水机 壁挂式单温管线饮水机,Y3611BK-G(深空灰) | 电商事业部 | 水箱 Y3415BK-G,149*65*192mm(白色) | 饮水机 | 水路结构类 |  | 上门维修 |  |  | 来电号码:18186384984;故障信息:异味,机器故障具体故障问题请师傅先联系确认 | 有味道 | 清洗
WO0017628480 | 质量工单 |  | 保外转保内 | 2025-02-10 14:43 | 2025-06-07 13:50 | 2025-06-06 | 净水设备 反渗透厨下式净水机,J3429-ROC90，线下渠道，白色、全盖，不带第一杯水(白色) | 消费者事业部 | 反渗透膜滤芯成品-SP J3669-ROC90,Ф98*314mm,含600G反渗透滤芯总成2.0、滤桶等,批件型号:LX-809RO90,箱式,售后专用(白蓝底+银字) | 净水机 | 滤芯类 |  | 上门维修 | 反渗透膜滤芯成品-SP J3669-ROC90,Ф98*314mm,含600G反渗透滤芯总成2.0、滤桶等,批件型号:LX-809RO90,箱式,售后专用(白蓝底+银字) | 反渗透膜滤芯成品-SP J3669-ROC90,Ф98*314mm,含600G反渗透滤芯总成2.0、滤桶等,批件型号:LX-809RO90,箱式,售后专用(白蓝底+银字) | 表示刚安装检测有水质有60多，自来水水质是30多，麻烦安排专业有经验师傅上门看下，有意退机投诉，麻烦联系：15279699030 | 自来水原水TDS值39-40个点，净水器过滤以后达到68个点，放了几桶水再检测为26个点，诊断为RO膜有问题，同投拆单EH2506070667 | 更换RO膜
WO0017632343 | 质量工单 |  | 保内 | 2025-03-10 16:10 | 2025-05-24 17:44 | 2025-05-24 | 净水设备 反渗透厨下式净水机,J3505-ROC90(2025版),A7 SE 600，内配预处理J3507-ACF1000(白色) | 消费者事业部 | 密封圈 O型，Ф4.3*Ф115mm(黑色) | 净水机 | 水路结构类 |  | 上门维修 |  |  | 13053519890服务商代报漏水，保内。 | ACF接头漏水 | 换O型圈
WO0017784225 | 非质量工单 | 不出水，漏保误报 | 保内 | 2025-03-25 11:12 | 2025-06-06 08:49 | 2025-06-06 | 净水设备 反渗透厨下式净水机J3675-ROC150,网销专供(鹅黄色) | 电商事业部 | 漏水保护开关 J2605-ROB60，进、出口3分快插，配有膨胀棉、双面胶纸、螺钉，68.2*70.5*37mm(白色) | 净水机 | 电气类 |  | 上门维修 |  |  | 经销商代报维修，不出水 | 机器不出水 | 更换漏水开关膨胀棉。
WO0017871702 | 质量工单 |  | 保内 | 2024-10-17 16:51 | 2024-12-21 11:43 | 2024-12-21 | 净水设备 反渗透厨下式净水机,J3429-ROC90，线下渠道，白色、全盖，不带第一杯水(白色) | 消费者事业部 | 电源适配器 J1205-ROB40C,CCC，140*60*31mm,输入端：220V 线长300mm，输出端：DC24V 4.0A 线长1200mm,含DC插头(黑色) | 净水机 | 电气类 |  | 上门维修 | 电源适配器 J1205-ROB40C,CCC，140*60*31mm,输入端：220V 线长300mm，输出端：DC24V 4.0A 线长1200mm,含DC插头(黑色) | 电源适配器 J1205-ROB40C,CCC，140*60*31mm,输入端：220V 线长300mm，输出端：DC24V 4.0A 线长1200mm,含DC插头(黑色) | 18905878933服务商代报维修，机器没有反应 | 没电 | 更换电源 就好了
WO0017852676 | 质量工单 |  | 保内 | 2024-10-09 09:01 | 2025-06-11 14:56 | 2025-06-11 | 管线饮水机 壁挂式单温管线饮水机,Y3611BK-G(深空灰) | 电商事业部 |  | 饮水机 | 产品鉴定 | 线上销售的产品质量鉴定 | 上门维修 |  |  | 18012899513服务商代报出水小，保内。 | 出水故障 | 用户报机器出水小，师傅已上门检修调整，机器正常。
WO0017819008 | 质量工单 |  | 保内 | 2024-10-31 09:38 | 2025-06-21 17:24 | 2025-06-21 | 净水设备 反渗透厨下式净水机,J3606-ROC120，线下渠道，白色(白色) | 消费者事业部 |  | 净水机 | 安全维护 | 加装 | 上门维修 |  |  | 使用声音大 | 震动大 | 加装减震垫
WO0017604187 | 质量工单 |  | 保内 | 2024-10-31 09:38 | 2025-06-04 16:21 | 2025-06-04 | 净水设备 反渗透厨下式净水机,J3606-ROC120，线下渠道，白色(白色) | 消费者事业部 |  | 净水机 | 安全维护 | 加装压力桶 | 上门维修 |  | 压力桶 J2505-ROB8,3.0G 快插式，塑胶压力桶(白色) | 18298115558服务商代报加装压力桶 | 机器卡顿
WO0017852314 | 质量工单 |  | 保内 | 2024-09-26 16:39 | 2025-01-23 15:31 | 2025-01-23 | 净水设备 反渗透厨下式净水机,J3460-ROC90,465*420*215mm(中框灰+侧板安吉尔白/不贴片) | 消费者事业部 | 电源插座 J1205-ROB40C, 含DC母座，线束450mm(/) | 净水机 | 电气类 |  | 上门维修 |  |  | 18384973968经销商代报维修，一开机就跳闸 | 上门检查发现净水器一插电源家里就跳闸，换了一个线板就好了，用户家插座有问题 | 上门检查发现净水器一插电源家里就跳闸，换了一个线板就好了，用户家插座有问题
WO0017804380 | 非质量工单 | / | 保内 | 2025-03-14 16:32 | 2025-06-19 15:05 | 2025-06-19 | 净水设备 反渗透厨下式净水机,J3669-ROC90，线下渠道，白色、全盖(白色) | 消费者事业部 | 指示灯板总成 J3669-ROC90,91.6*46.6*13.5mm,含指示灯板、防水罩、灌胶,软件编码：440669099013，版本:V200(/) | 净水机 | 电气类 |  | 上门维修 |  |  | 客户留言:修 故障类型：出水故障 | 机器不出水 | 超时保护，重启恢复正常
WO0017566614 | 质量工单 |  | 保内 | 2025-03-19 11:28 | 2025-05-18 09:49 | 2025-05-18 | 净水设备 反渗透厨下式净水机,J3669-ROC120，线下渠道，白色、全盖(白色) | 消费者事业部 |  | 净水机 | 安全维护 | 改善口感，增加后置活性炭 | 上门维修 |  |  | 出水有黑渣型号: 3669ROC120 | 水里有黑渣子 | 已反馈公司
WO0017680944 | 非质量工单 | / | 保内 | 2025-03-13 14:57 | 2025-06-12 10:06 | 2025-06-12 | 净水设备 反渗透厨下式净水机,J3505-ROC90(2025版),A7 SE 600，内配预处理J3507-ACF1000(白色) | 消费者事业部 |  | 净水机 | 安全维护 | 加装排水盒总成 | 上门维修 |  | 排水盒总成 LBJ-2701,152.0*102.0*67.0mm,与管线机配套用(白色) | 17705571529 服务商代报加装排水盒 | 有碱 | 加排水盒
WO0017516322 | 质量工单 |  | 保内 | 2025-05-10 15:11 | 2025-05-25 13:13 | 2025-05-25 | 净水设备 反渗透厨下式净水机,J3745-ROC90,352*125*328mm(透明黑+冰川灰) | 消费者事业部 |  | 净水机 | 产品鉴定 | 线上销售的产品质量鉴定 | 上门维修 |  |  | 废水一直排 检测 请先电话联系客户 | 废水不停 | 客户和京东联系过了要换新机
WO0017650642 | 质量工单 |  | 保外转保内 | 2025-01-10 16:14 | 2025-03-09 14:56 | 2025-03-09 | 净水设备 反渗透厨下式净水机,J3429-ROC90，线下渠道，白色、全盖，不带第一杯水(白色) | 消费者事业部 | 复合滤芯成品-SPJ3669-ROC90,Ф98*325.5mm含活性炭滤芯（APCM）、滤桶、包装胶袋等,批件型号:LX-303US-PPSC180,箱式，售后专用白蓝底+银字 | 净水机 | 滤芯类 |  | 上门维修 | 复合滤芯成品-SPJ3669-ROC90,Ф98*325.5mm含活性炭滤芯（APCM）、滤桶、包装胶袋等,批件型号:LX-303US-PPSC180,箱式，售后专用白蓝底+银字 | 复合滤芯成品-SPJ3669-ROC90,Ф98*325.5mm含活性炭滤芯（APCM）、滤桶、包装胶袋等,批件型号:LX-303US-PPSC180,箱式，售后专用白蓝底+银字 | 17373525002服务商代报有异物，保内。 | 有异味 | 更换UST
WO0017919018 | 质量工单 |  | 保内 | 2025-01-14 08:30 | 2025-03-09 14:49 | 2025-03-09 | 净水设备 反渗透厨下式净水机,J3673-ROC120 b，玉龙SE，446*146*388mm(安吉尔白+秋驼色) | 电商事业部 | 鹅颈龙头 J2738-ROC75,塑料阀芯,单柄,2分快插杆,一进一出,带包装盒，包装盒尺寸：385*175*35mm(/) | 净水机 | 水路结构类 |  | 上门维修 |  |  | 经销商代报维修 不出水 | 出水不顺畅 | 冲洗龙头
WO0017859820 | 非质量工单 | / | 保内 | 2024-12-06 14:50 | 2025-05-06 10:16 | 2025-05-06 | 净水设备 反渗透厨下式净水机,J3647-ROB120,带WIFI版(冰川银+安吉尔白) | 消费者事业部 | PE管 1/4，CCK管(白色)300米/卷 | 净水机 | 水路结构类 |  | 上门维修 |  |  | 13317677303 经销商代报维修 漏了一地水 ，保内，要求尽快联系 | 客户清理排水口是排水口脱落，未固定好，导致漏水，安装时是用电工胶布缠绕好的 | 加装集成排水
WO0017898989 | 非质量工单 | 用户家高压管接口老化造成渗漏 | 保内 | 2025-05-11 11:03 | 2025-06-19 16:03 | 2025-06-19 | 净水设备 反渗透厨下式净水机,J3673-ROC120 b，玉龙SE，446*146*388mm(安吉尔白+秋驼色) | 电商事业部 | 金属阀 J2305-ROB8,T型三通3分水嘴;Ф20.8(G1/2外)*Ф18.9(G1/2内)*Ф5*45.75*52.8mm；密封垫;密封圈;过滤网(镀铬) | 净水机 | 水路结构类 |  | 上门维修 |  |  |  | 漏水 | 用户家高压管接口老化造成渗漏 先帮用户处理暂时不漏 通知用户及时更换老化管子 以免造成后期漏水 用户同意整改
WO0017537749 | 质量工单 |  | 保内 | 2025-05-07 18:40 |  | 2025-05-29 | 净饮机 台式净饮机,JY3491TK-ROK(降本版),2024款(奶杏色) | 电商事业部 | 微电脑电源板 JY3491TK-ROK,主控电源板,220V/50Hz,对应摩纳物料名称为主控板(/) | 净饮机 | 电气类 |  | 上门维修 |  |  | 经销商代报维修，漏水 | 昨天刚买回来用就漏水，用户不同意维修。要求退货 | 内部漏水，用户不同意维修。与线上商家协商退货
WO0017745042 | 非质量工单 | 噪音大，加减压阀 | 保内 | 2025-05-09 19:58 | 2025-06-16 08:35 | 2025-06-16 | 净水设备 反渗透厨下式净水机J3675-ROC180,网销专供(鹅黄色) | 电商事业部 | 减压阀 快插式，3/8，压力0.3MPa，1830-D(白色) | 净水机 | 水路结构类 |  | 上门维修 |  |  | 经销商代报维修 噪音大，已和用户沟通加装垫子，顾客接受， 需要报个单，要师傅上门去帮其加装下垫子 | 噪音大，商家补发一个解压阀和海绵垫 | 已解决
WO0017875928 | 质量工单 |  | 保外转保内 | 2025-03-20 10:59 | 2025-04-11 16:17 | 2025-04-11 | 净水设备 反渗透厨下式净水机,J3669-ROC120，线下渠道，白色、全盖(白色) | 消费者事业部 | 复合滤芯成品-SPJ3669-ROC90,Ф98*325.5mm含活性炭滤芯（APCM）、滤桶、包装胶袋等,批件型号:LX-303US-PPSC180,箱式，售后专用白蓝底+银字 | 净水机 | 滤芯类 |  | 上门维修 | 复合滤芯成品-SPJ3669-ROC90,Ф98*325.5mm含活性炭滤芯（APCM）、滤桶、包装胶袋等,批件型号:LX-303US-PPSC180,箱式，售后专用白蓝底+银字 | 复合滤芯成品-SPJ3669-ROC90,Ф98*325.5mm含活性炭滤芯（APCM）、滤桶、包装胶袋等,批件型号:LX-303US-PPSC180,箱式，售后专用白蓝底+银字 | 18682322918服务商代报出水杂质 | 机器出水有杂质
WO0017610070 | 质量工单 |  | 保内 | 2025-03-31 20:07 | 2025-05-09 19:37 | 2025-05-09 | 管线饮水机 嵌入式单温管线机,Y3659QK-K-G,595mm(长)*285mm（宽）*455mm（高）(黑色) | 消费者事业部 | 电热管 3200w,220v,加热体组件WHTF-Q1 2000W+1200W卡圈端子朝右，198mm，带外壳、带温控(\) | 饮水机 | 电气类 |  | 上门维修 | 电热管 3200w,220v,加热体组件WHTF-Q1 2000W+1200W卡圈端子朝右，198mm，带外壳、带温控(\) | 电热管 3200w,220v,加热体组件WHTF-Q1 2000W+1200W卡圈端子朝右，198mm，带外壳、带温控(\) | 保内维修，出水断断续续，师傅在现场 | 放开水冒蒸汽，出水断断续续 | 更换加热体
WO0017909192 | 质量工单 |  | 保内 | 2025-06-03 11:23 | 2025-06-16 16:01 | 2025-06-16 | 净水设备 反渗透厨下式净水机J3683-ROC150,网销抖音渠道专供(瓦峰灰) | 电商事业部 |  | 净水机 | 产品鉴定 | 线上销售的产品质量鉴定 | 上门维修 |  |  | 公众号经销商代报骑士3000J3683-ROC150 噪音特别大报修 | 机器有时振动响 | 有时振动异响
WO0017703591 | 质量工单 |  | 保内 | 2025-02-21 17:10 | 2025-05-07 13:12 | 2025-05-07 | 净水设备 反渗透厨下式净水机,J3680-ROB15(安吉尔白+帝都灰) | 电商事业部 |  | 净水机 | 产品鉴定 | 线上销售的产品质量鉴定 | 上门维修 |  |  | 开鉴定单 | 滤芯堵了，制水量小 | 开鉴定单
WO0017820653 | 质量工单 |  | 保内 | 2025-04-16 11:15 | 2025-06-11 10:58 | 2025-06-11 | 净水设备 反渗透厨下式净水机,J3606-ROC120，线下渠道，白色(白色) | 消费者事业部 | 转接头 【3312模具】J3507-ACF1000,29*26*42.7 mm(白色) | 净水机 | 水路结构类 |  | 上门维修 |  |  | 维修 | 漏水 | 上门检修，从新固定接头
WO0017814833 | 质量工单 |  | 保内 | 2024-09-30 15:12 | 2024-11-13 16:14 | 2024-11-13 | 管线饮水机 壁挂式单温管线饮水机,Y3611BK-G(深空灰) | 电商事业部 | 泵 SMB-A-RS-08800,DC24V,不带支架,线长400mm(/) | 饮水机 | 电气类 |  | 上门维修 | 泵 SMB-A-RS-08800,DC24V,不带支架,线长400mm(/) | 泵 SMB-A-RS-08800,DC24V,不带支架,线长400mm(/) | 13259585800 服务商代报 出水不流畅 | 热水出水不流畅 | 更换水泵
WO0017826079 | 质量工单 |  | 保内 | 2025-04-11 09:52 | 2025-04-20 10:24 | 2025-04-20 | 净水设备 反渗透厨下式净水机J3675-ROC150,网销专供(鹅黄色) | 电商事业部 | 电磁阀 FPD-360X30-DC36V,进水电磁阀,(适用水压0.02-0.8MPa),常闭,带逆止阀,线长150mm,配送锁端子:SM-2A黑色,进水电磁阀(/) | 净水机 | 电气类 |  | 上门维修 |  |  | 故障类型：出水故障,制水故障 | 不通水 | 清洗进水电磁阀
WO0017810495 | 非质量工单 | 同一物流码产品、同一故障现象当日已生成维修工单 | 保内 | 2025-04-15 15:20 | 2025-06-14 16:25 | 2025-06-14 | 净水设备 反渗透厨下式净水机,J3674-ROC120 b，天池SE，446*146*388mm(安吉尔白+天空蓝) | 电商事业部 |  | 净水机 | 产品鉴定 | 线上销售的产品质量鉴定 | 上门维修 |  |  | 漏碳 请开具质量鉴定单 | 上门检修机器，客户机器正常制水，水中有明显黑色颗粒杂质，打开复合滤芯检查为滤芯漏碳。 | 开鉴定单，客户要求退机卖家同意。
WO0017879054 | 质量工单 |  | 保内 | 2025-04-21 14:40 | 2025-06-03 18:49 | 2025-06-03 | 过滤器 前置过滤器,J3623-SDG-6000(月光石灰) | 电商事业部 | 滤桶总成 J3623-SDG-6000，含滤瓶、内芯总成、球阀、装饰件、密封圈、包装胶袋等，售后专用(/) | 净水机 | 水路结构类 |  | 上门维修 |  |  | 经销商代报维修水压忽高忽低 水龙头的水忽大忽小。需要师傅上门查看 | 滤芯总成堵塞，清洗后恢复正常。 | 滤芯总成堵塞，清洗后恢复正常。
WO0017843350 | 质量工单 |  | 保内 | 2025-06-05 08:40 | 2025-06-16 16:24 | 2025-06-16 | 净水设备 反渗透厨下式净水机J3675-ROC150,网销专供(鹅黄色) | 电商事业部 |  | 净水机 | 产品鉴定 | 线上销售的产品质量鉴定 | 上门维修 |  |  | 确定机器质量问题开鉴定单 | 机器不出水，红灯闪烁。 | 机器不出水，三个红灯闪烁。客户试过重启，打开机器内部有些水珠。客户对这个不满意。不让维修。
WO0017663073 | 质量工单 |  | 保内 | 2024-08-09 11:09 | 2024-09-25 11:18 | 2024-09-25 | 管线饮水机 壁挂式单温管线饮水机,Y3611BK-G(深空灰) | 电商事业部 | 微电脑显示板 Y3611BK-G,安吉尔壁挂管线机/80*135.5*1.5mm/刷胶(/) | 饮水机 | 电气类 |  | 上门维修 | 微电脑显示板 Y3611BK-G,安吉尔壁挂管线机/80*135.5*1.5mm/刷胶(/) | 微电脑显示板 Y3611BK-G,安吉尔壁挂管线机/80*135.5*1.5mm/刷胶(/) | 机器异响，触屏失灵， 师傅已上门 | 机器有异响 | 更换显示板
WO0017663073 | 质量工单 |  | 保内 | 2024-08-09 11:09 | 2024-09-25 11:18 | 2024-09-25 | 管线饮水机 壁挂式单温管线饮水机,Y3611BK-G(深空灰) | 电商事业部 | 微电脑电源板 Y3611BK-G,电源板：供应商宁波祈禧，AC220V 长宽151.6*55(/) | 饮水机 | 电气类 |  | 上门维修 | 微电脑电源板 Y3611BK-G,电源板：供应商宁波祈禧，AC220V 长宽151.6*55(/) | 微电脑电源板 Y3611BK-G,电源板：供应商宁波祈禧，AC220V 长宽151.6*55(/) | 机器异响，触屏失灵， 师傅已上门 | 机器有异响 | 更换电源板
WO0017555757 | 非质量工单 | / | 保内 | 2024-12-07 14:34 | 2025-02-22 11:55 | 2025-02-22 | 过滤器 前置过滤器,J3534-GWG-5000(玛瑙灰+咖啡金) | 消费者事业部 | 滤网总成 J3532-GWG-6000,含滤芯架、滤网、刮条、包装胶袋等，售后专用(/) | 净水机 | 水路结构类 |  | 上门维修 |  |  | 19377764939经销商代报维修，具体联系用户确认 | 冲洗前置 | 清洗滤网
WO0017774607 | 质量工单 |  | 保内 | 2024-11-27 16:00 |  | 2025-01-03 | 净饮机 台式净饮机,JY3491TK-ROK(降本版),2024款(奶杏色) | 电商事业部 | 水箱总成 JY3491TK-ROK,(原水箱）344*209.8*99.8mm,包含原水箱,提手阀芯,包装胶袋,售后专用(原色) | 净饮机 | 水路结构类 |  | 上门维修 |  |  | 出水有味道，周六上门 请先电话联系客户 | 出水有异味 | 清洗水箱，但是还是有一点味道，无法彻底解决
WO0017646039 | 质量工单 |  | 保内 | 2024-12-26 09:17 | 2025-05-30 10:08 | 2025-05-30 | 净水设备 反渗透厨下式净水机,J3429-ROC90，线下渠道，白色、全盖，不带第一杯水(白色) | 消费者事业部 | PE管 1/4，CCK管(白色)300米/卷 | 净水机 | 水路结构类 |  | 上门维修 |  |  | 19907326166服务商代报维修，机器漏水， | 漏水 | 更换PE管
WO0017906750 | 质量工单 |  | 保内 | 2024-10-31 09:20 | 2024-11-11 16:05 | 2024-11-11 | 净水设备 反渗透厨下式净水机,J3606-ROC120，线下渠道，白色(白色) | 消费者事业部 | PE管 1/4，CCK管(白色)300米/卷 | 净水机 | 水路结构类 |  | 上门维修 |  |  | 保内维修，出水慢 | 出水小 | 水压小，师傅上门了维修，发机器后部管路打折调整后正常工作
WO0017803388 | 质量工单 |  | 保内 | 2024-12-31 18:15 | 2025-06-14 11:52 | 2025-06-14 | 净水设备 反渗透厨下式净水机,J3669-ROC120，线下渠道，白色、全盖(白色) | 消费者事业部 | 灯显龙头 QJS-Z158，3分快插口，一进一出，外露配线长1.4m，带LED灯显示及霍尔开关，LED灯供电：5V(原色) | 净水机 | 电气类 |  | 上门维修 |  |  | 漏水，保内，师傅已上门 | 漏水 | 龙头漏水，已上门维修加固处理
WO0017880840 | 质量工单 |  | 保内 | 2024-12-17 15:36 | 2025-05-13 18:05 | 2025-05-13 | 管线饮水机 壁挂式单温管线饮水机,Y3611BK-G(深空灰) | 电商事业部 | 绕丝加热体总成 2100W（1350W+750W）双功率,55*51*195mm,HT-JRTO3(FTN02),220VAC,50Hz,扬天,Y3415BK-G(/) | 饮水机 | 电气类 |  | 上门维修 | 绕丝加热体总成 2100W（1350W+750W）双功率,55*51*195mm,HT-JRTO3(FTN02),220VAC,50Hz,扬天,Y3415BK-G(/) | 绕丝加热体总成 2100W（1350W+750W）双功率,55*51*195mm,HT-JRTO3(FTN02),220VAC,50Hz,扬天,Y3415BK-G(/) | 来电号码:13503735719;故障信息:机器故障具体故障问题请师傅先联系确认 | 不加热
WO0017816589 | 质量工单 |  | 保内 | 2025-05-27 16:51 | 2025-06-24 11:17 | 2025-06-23 | 净水设备 反渗透厨下式净水机,J3674-ROC120 b，天池SE，446*146*388mm(安吉尔白+天空蓝) | 电商事业部 |  | 净水机 | 安全维护 | 加装 | 上门维修 |  |  | 更换水龙头，请先电话联系客户 | 机器开箱水龙头坏的，卖家又重新发个新的，二次上门更换，故障树没有找到二次上门更换，选的加装 | 机器开箱水龙头坏的，卖家又重新发个新的，二次上门更换，故障树没有找到二次上门更换，选的加装
WO0017610733 | 质量工单 |  | 保内 | 2025-03-14 15:43 | 2025-04-05 11:06 | 2025-04-05 | 净水设备 反渗透厨下式净水机,J3505-ROC90(2025版),A7 SE 600，内配预处理J3507-ACF1000(白色) | 消费者事业部 | 灯显龙头 J3569-ROC120,2分PE管转3分快插口，一进一出，外露配线长1.4m，带LED灯显示及霍尔开关，LED灯供电：5V(原色) | 净水机 | 电气类 |  | 上门维修 | 灯显龙头 J3569-ROC120,2分PE管转3分快插口，一进一出，外露配线长1.4m，带LED灯显示及霍尔开关，LED灯供电：5V(原色) | 灯显龙头 J3569-ROC120,2分PE管转3分快插口，一进一出，外露配线长1.4m，带LED灯显示及霍尔开关，LED灯供电：5V(原色) | 龙头松动，并 安装机器的时候在师傅处有99买了一个防臭三通，但是不防臭.上门的时候一并查看什么原因.已跟师傅约好时间，下午三点，不要爽约，尽量一次性解决用户问题 | 水龙头断折 | 更换新水龙头
WO0017610398 | 质量工单 |  | 保内 | 2025-02-10 13:39 | 2025-03-08 11:28 | 2025-03-08 | 净水设备 反渗透厨下式净水机,J3429-ROC90，线下渠道，白色、全盖，不带第一杯水(白色) | 消费者事业部 |  | 净水机 | 安全维护 | 加装压力桶 | 上门维修 |  | 压力桶总成 J3303-ROB60,0.5G螺纹式,塑胶压力桶，带盒售后用(原色) | 18907133065服务商代报保内维修，频繁启动 | 净水器接管线机出现频繁启动现在 | 加装小压力桶
WO0017876002 | 非质量工单 | / | 保内 | 2025-02-10 11:10 |  | 2025-04-12 11:58 | 净水设备 反渗透厨下式净水机,J3429-ROC90，线下渠道，白色、全盖，不带第一杯水(白色) | 消费者事业部 | PE管 3/8白色，CCK管(白色)150米/卷 | 净水机 | 水路结构类 |  | 上门维修 |  |  | 出水小，师傅已上门 | 出水小 | 水路被压扁成拆着，整理管子也处理
WO0017811145 | 质量工单 |  | 保内 | 2024-10-06 11:17 | 2025-06-05 16:17 | 2025-06-05 | 净水设备 反渗透厨下式净水机,J3460-ROC90,465*420*215mm(中框灰+侧板安吉尔白/不贴片) | 消费者事业部 | 金属阀 J2650-ROB60,T型三通3分水嘴;Ф20.8(G1/2外)*Ф18.9(G1/2内)*Ф5*45.75*52.8mm；密封垫;密封圈;过滤网,不带中英文安吉尔LOGO(镀铬) | 净水机 | 水路结构类 |  | 上门维修 |  |  | 来电号码:18790208578;故障信息:漏水 | 漏水 | 己修好
WO0017614919 | 质量工单 |  | 保内 | 2025-01-16 10:11 | 2025-02-18 12:02 | 2025-02-18 | 净水设备 反渗透厨下式净水机,J3680-ROB15(安吉尔白+帝都灰) | 电商事业部 | PE管 3/8白色，CCK管(白色)150米/卷 | 净水机 | 水路结构类 |  | 上门维修 |  |  | 废水管会溢水出来，保内 | 漏水 | 重新连接管路，试机已好
WO0017669635 | 质量工单 |  | 保内 | 2024-12-13 20:32 | 2024-12-29 16:32 | 2024-12-29 | 净水设备 反渗透厨下式净水机,J3505-ROC90(2025版),A7 SE 600，内配预处理J3507-ACF1000(白色) | 消费者事业部 | 灯显龙头 J3569-ROC120,2分PE管转3分快插口，一进一出，外露配线长1.4m，带LED灯显示及霍尔开关，LED灯供电：5V(原色) | 净水机 | 电气类 |  | 上门维修 | 灯显龙头 J3569-ROC120,2分PE管转3分快插口，一进一出，外露配线长1.4m，带LED灯显示及霍尔开关，LED灯供电：5V(原色) | 灯显龙头 J3569-ROC120,2分PE管转3分快插口，一进一出，外露配线长1.4m，带LED灯显示及霍尔开关，LED灯供电：5V(原色) | 19881374930 经销商代报 龙头坏了 保内请联系 | 龙头损坏 | 更换灯显龙头
WO0017576449 | 非质量工单 | / | 保内 | 2025-01-18 09:18 | 2025-05-02 12:22 | 2025-05-02 | 净水设备 反渗透厨下式净水机,J3606-ROC120，线下渠道，白色(白色) | 消费者事业部 | PE管 3/8白色，CCK管(白色)150米/卷 | 净水机 | 水路结构类 |  | 上门维修 |  |  | 服务商代报 | 净水器下水反水 | 拆下重新安装下水三通
WO0017718791 | 非质量工单 | 台盆共振 | 保内 | 2025-04-22 08:55 | 2025-06-02 16:01 | 2025-06-02 | 净水设备 反渗透厨下式净水机J3675-ROC180,网销专供(鹅黄色) | 电商事业部 | 电磁阀 FPD-360X30-DC36V,进水电磁阀,(适用水压0.02-0.8MPa),常闭,带逆止阀,线长150mm,配送锁端子:SM-2A黑色,进水电磁阀(/) | 净水机 | 电气类 |  | 上门维修 |  |  | 噪音很大 | 客户反映机器工作噪音太大！强烈要求上门维修检测。 | 反复测试，发现机器与台盆产生共振，造成噪音过大，更换机器放置方式，噪音解决了，客户满意了。
WO0017834849 | 质量工单 |  | 保内 | 2024-12-26 09:17 | 2025-06-09 15:59 | 2025-06-09 | 净水设备 反渗透厨下式净水机,J3429-ROC90，线下渠道，白色、全盖，不带第一杯水(白色) | 消费者事业部 |  | 净水机 | 安全维护 | 改善口感，增加后置活性炭 | 上门维修 |  | 活性炭滤芯成品-SP 2016年LOGO，后置活性炭T33，快插式，带包装盒家用净水器专配(/) | 水口感不好，师傅已上门 | 加装后碳滤芯改善口感 | 加装后碳
WO0017616317 | 质量工单 |  | 保内 | 2025-05-07 18:39 |  | 2025-05-28 | 净饮机 台式净饮机,JY3491TK-ROK(降本版),2024款(奶杏色) | 电商事业部 | 密封圈 JY3491TK-ROK,Ф13*Ф1.8mm,对应摩纳物料名称为密封圈(黑色) | 净饮机 | 水路结构类 |  | 上门维修 |  |  | 客户留言:水有异味 | 客户反馈水质有味道 | 现场上门检测，水质tds是27，自己也喝了一杯、感觉口感没有变化，客户说口感不好，现在只能让客户再使用一段时间，再观察观察
WO0017675308 | 质量工单 |  | 保内 | 2025-02-17 16:39 | 2025-04-16 09:31 | 2025-04-16 | 净水设备 反渗透厨下式净水机,J3626-ROC60，线下渠道，白色、半盖(白色) | 消费者事业部 | 鹅颈龙头 J2738-ROC75,塑料阀芯,单柄,2分快插杆,一进一出,带包装盒，包装盒尺寸：385*175*35mm(/) | 净水机 | 水路结构类 |  | 上门维修 |  |  | 出水龙头渗水，松动 | 鹅颈龙头松动 | 从新连接鹅颈龙头
WO0017923867 | 质量工单 |  | 保内 | 2025-06-07 09:54 | 2025-07-02 09:02 | 2025-07-01 | 净水设备 反渗透厨下式净水机,J3745-ROC90,352*125*328mm(透明黑+冰川灰) | 消费者事业部 |  | 净水机 | 产品鉴定 | 线上销售的产品质量鉴定 | 上门维修 |  |  | 来电号码:18286655767;故障信息:机器故障具体故障问题请师傅先联系确认 | 机子不停机 | 机子不停机，给其退换机处理
WO0017639572 | 质量工单 |  | 保内 | 2024-12-18 08:37 | 2025-05-22 12:58 | 2025-05-22 | 净水设备 反渗透厨下式净水机,J3606-ROC120，线下渠道，白色(白色) | 消费者事业部 | 快插弯头 L型，PLC0606,（3/8*3/8）,一端接接头，另一端接PE管，中荷(灰色) | 净水机 | 水路结构类 |  | 上门维修 |  |  | 来电号码:13931209091;故障信息:机器故障具体故障问题请师傅先联系确认 | 机器噪音大 | 进水阀开的小，打开进水阀门
WO0017798598 | 非质量工单 | 安装当日快插直接漏水 | 保内 | 2025-05-09 19:58 | 2025-06-21 16:07 | 2025-06-21 | 净水设备 反渗透厨下式净水机J3675-ROC180,网销专供(鹅黄色) | 电商事业部 | 快插直接 PI0606(3/8*3/8快插)(白色) | 净水机 | 水路结构类 |  | 上门维修 |  |  | 漏水，保内 | 快插直接漏水 | 更换快插直接
WO0017822037 | 质量工单 |  | 保内 | 2025-05-27 16:19 | 2025-06-23 11:35 | 2025-06-23 | 净水设备 反渗透厨下式净水机,J3681-ROC126；449.5*146*388mm(瓦峰灰系列) | 电商事业部 |  | 净水机 | 产品鉴定 | 线上销售的产品质量鉴定 | 上门维修 |  |  | 15571176217服务商代报废水不停，保内 | 废水不停 | 客户要求退换货
WO0017908579 | 非质量工单 | 不出水，漏保误报 | 保内 | 2025-03-25 11:12 | 2025-04-03 13:17 | 2025-04-03 | 净水设备 反渗透厨下式净水机J3675-ROC150,网销专供(鹅黄色) | 电商事业部 | 快插直接 PI0606(3/8*3/8快插)(白色) | 净水机 | 水路结构类 |  | 上门维修 |  |  | 通电但是不出水，保内 | 通电不出水 | 更换3分快接头，
WO0017702612 | 质量工单 |  | 保内 | 2025-03-19 11:28 | 2025-04-12 12:29 | 2025-04-12 | 净水设备 反渗透厨下式净水机,J3669-ROC120，线下渠道，白色、全盖(白色) | 消费者事业部 | 电源适配器 GM13024005005DE,输入端：220V 2.5A 线长300mm，输出端：DC24V 5.0A 线长1200mm,含DC插头(黑色) | 净水机 | 电气类 |  | 上门维修 |  |  | 15608603484服务商代报维修不出水 | 机器正常，客户以为坏了 | 上门跟客户讲解
WO0017771331 | 质量工单 |  | 保内 | 2025-05-30 19:09 | 2025-06-16 17:31 | 2025-06-16 | 净水设备 反渗透厨下式净水机J3683-ROC150,网销抖音渠道专供(瓦峰灰) | 电商事业部 |  | 净水机 | 产品鉴定 | 线上销售的产品质量鉴定 | 上门维修 |  |  | 13393166588服务商代报维修，机器不出水 | 新机安装不出水 | 用户要求退机
WO0017917453 | 质量工单 |  | 保内 | 2025-01-18 10:26 | 2025-03-10 17:57 | 2025-03-10 | 净水设备 反渗透厨下式净水机,J3680-ROB15(安吉尔白+帝都灰) | 电商事业部 | 鹅颈龙头 J2738-ROC75,塑料阀芯,单柄,2分快插杆,一进一出,带包装盒，包装盒尺寸：385*175*35mm(/) | 净水机 | 水路结构类 |  | 上门维修 |  |  | 龙头松动 | 龙头松动 | 调整并拧紧鹅颈龙头
WO0017753686 | 质量工单 |  | 保外转保内 | 2025-02-11 11:02 | 2025-04-20 11:48 | 2025-04-20 | 净水设备 反渗透厨下式净水机,J3429-ROC90，线下渠道，白色、全盖，不带第一杯水(白色) | 消费者事业部 | 复合滤芯成品-SPJ3669-ROC90,Ф98*325.5mm含活性炭滤芯（APCM）、滤桶、包装胶袋等,批件型号:LX-303US-PPSC180,箱式，售后专用白蓝底+银字 | 净水机 | 滤芯类 |  | 上门维修 | 复合滤芯成品-SPJ3669-ROC90,Ф98*325.5mm含活性炭滤芯（APCM）、滤桶、包装胶袋等,批件型号:LX-303US-PPSC180,箱式，售后专用白蓝底+银字 | 复合滤芯成品-SPJ3669-ROC90,Ф98*325.5mm含活性炭滤芯（APCM）、滤桶、包装胶袋等,批件型号:LX-303US-PPSC180,箱式，售后专用白蓝底+银字 | 来电号码:15827451660;故障信息:机器故障具体故障问题请师傅先联系确认 | 机器滤芯漏碳 | 更换复合滤芯
WO0017693245 | 质量工单 |  | 保内 | 2025-03-04 13:07 | 2025-03-18 13:36 | 2025-03-18 | 净水设备 反渗透厨下式净水机,J3505-ROC90(2025版),A7 SE 600，内配预处理J3507-ACF1000(白色) | 消费者事业部 | 密封圈 O型，Ф4.3*Ф115mm(黑色) | 净水机 | 水路结构类 |  | 上门维修 |  |  | 机器一直响，出水有腥味 维修 | 不出水 | 更
WO0017648442 | 质量工单 |  | 保内 | 2025-02-26 16:30 | 2025-04-27 16:29 | 2025-04-27 | 净水设备 反渗透厨下式净水机,J3673-ROC120 b，玉龙SE，446*146*388mm(安吉尔白+秋驼色) | 电商事业部 | 增压泵 J3402-ROB120H,PZ600（改进款），24VDC，工作电流：≤3.5A；工作流量：≥3.4L/min（进水压力30psi，出水100psi时）；封堵压力：145±15psi(/) | 净水机 | 电气类 |  | 上门维修 |  |  | 噪音大 | 泵共振声音大 | 底部加装隔音垫
WO0017498738 | 质量工单 |  | 保内 | 2025-01-18 10:26 | 2025-03-06 15:13 | 2025-03-04 | 净水设备 反渗透厨下式净水机,J3680-ROB15(安吉尔白+帝都灰) | 电商事业部 | 快插弯头 PLC0404(1/4*1/4)(白色) | 净水机 | 水路结构类 |  | 上门维修 |  |  | 废水流不停 | 漏水 | 查机器正常！解释说明！！
WO0017858131 | 质量工单 |  | 保内 | 2025-02-22 10:31 | 2025-06-03 12:21 | 2025-06-03 | 净水设备 反渗透厨下式净水机,反渗透直饮机J3608-ROC120(152*352*430mm),内配前置ACF3000(220*192*435mm)(白+灰) | 消费者事业部 | 快插弯头 L型、PLC0606(3/8*3/8）一头接接头，另一头接PE管(白色) | 净水机 | 水路结构类 |  | 上门维修 |  |  | 17735647237服务商代报维修，出水有异味，派周师傅 | 无故障，正常 | 无
WO0017893773 | 非质量工单 | NAC滤芯弹出 | 保内 | 2025-06-05 08:40 | 2025-06-23 17:05 | 2025-06-23 | 净水设备 反渗透厨下式净水机J3675-ROC150,网销专供(鹅黄色) | 电商事业部 | PE管 1/4，CCK管(白色)300米/卷 | 净水机 | 水路结构类 |  | 上门维修 |  |  | 净水机一直流水不停，管线机也有问题 | 制水故障 | NAC滤芯弹出来了
WO0017808033 | 非质量工单 | 处理方案不明确 | 保内 | 2025-06-05 08:40 | 2025-06-19 19:14 | 2025-06-19 | 净水设备 反渗透厨下式净水机J3675-ROC150,网销专供(鹅黄色) | 电商事业部 | 减压阀 快插式，3/8，压力0.3MPa，1830-D(白色) | 净水机 | 水路结构类 |  | 上门维修 |  |  | 经销商代报机器不出水 | 不出水 | 已解决
WO0017765660 | 质量工单 |  | 保外转保内 | 2025-03-07 10:45 | 2025-05-11 16:26 | 2025-05-11 | 净水设备 反渗透厨下式净水机,J3429-ROC90，线下渠道，白色、全盖，不带第一杯水(白色) | 消费者事业部 | 复合滤芯成品-SPJ3669-ROC90,Ф98*325.5mm含活性炭滤芯（APCM）、滤桶、包装胶袋等,批件型号:LX-303US-PPSC180,箱式，售后专用白蓝底+银字 | 净水机 | 滤芯类 |  | 上门维修 | 复合滤芯成品-SPJ3669-ROC90,Ф98*325.5mm含活性炭滤芯（APCM）、滤桶、包装胶袋等,批件型号:LX-303US-PPSC180,箱式，售后专用白蓝底+银字 | 复合滤芯成品-SPJ3669-ROC90,Ф98*325.5mm含活性炭滤芯（APCM）、滤桶、包装胶袋等,批件型号:LX-303US-PPSC180,箱式，售后专用白蓝底+银字 | 17637781196经销商代报维修出水有异物 | 滤芯漏碳 | 客户25.5.11号安装机器，单号WO0017365168 ，使用不到一个月出水有黑点，上门查看漏碳导致，客户不同意付费维修，申请免费更换。申请人：朱永祥
WO0017688429 | 质量工单 |  | 保内 | 2025-04-14 19:29 | 2025-05-31 10:36 | 2025-05-31 | 管线饮水机 壁挂式单温管线饮水机,Y3611BK-G(深空灰) | 电商事业部 | 快插弯头 L型、PLC0606(3/8*3/8）一头接接头，另一头接PE管(白色) | 饮水机 | 水路结构类 |  | 上门维修 |  |  | 来电号码:15238517910;故障信息:不出水 | 前置堵了，导致管线机出水不畅 | 清理前置
WO0017720849 | 质量工单 |  | 保内 | 2025-01-10 20:09 | 2025-06-08 20:00 | 2025-06-08 | 净水设备 反渗透厨下式净水机,J3429-ROC90，线下渠道，白色、全盖，不带第一杯水(白色) | 消费者事业部 | 电磁阀 浓水电磁阀,FPD-180N13A-DC24V,(浓水流量0.42MPa-550ml/min、阀体方向与401220000413相反),常闭,线长150mm,配送锁端子:SM-2R黑色(/) | 净水机 | 电气类 |  | 上门维修 |  |  | 不出水，重启无效，保内，优先 联系17638537031 | 不出水 | 清洗电磁阀
WO0017748409 | 质量工单 |  | 保内 | 2025-04-15 15:20 | 2025-06-14 12:26 | 2025-06-14 | 净水设备 反渗透厨下式净水机,J3674-ROC120 b，天池SE，446*146*388mm(安吉尔白+天空蓝) | 电商事业部 | 金属阀 J2305-ROB8,T型三通3分水嘴;Ф20.8(G1/2外)*Ф18.9(G1/2内)*Ф5*45.75*52.8mm；密封垫;密封圈;过滤网(镀铬) | 净水机 | 水路结构类 |  | 上门维修 |  |  | 来电号码:13851383292;故障信息:机器故障具体故障问题请师傅先联系确认 | 手龙头纯水开关坏了 | 商家寄了个水龙头更换
WO0017565336 | 质量工单 |  | 保内 | 2025-02-11 15:36 |  | 2025-03-08 | 饮水机 台式电子制冷双温机,Y3677TKD-K-S(冷热款)(鹅黄色) | 电商事业部 | 厚膜发热管总成 Y3677TKD-K-S,2100W/220V含速加热电热管,手动复位温控器,自动复位温控器,温度感应器等物料,对应天瀑物料名称为加热模组(/) | 饮水机 | 电气类 |  | 上门维修 |  |  | 沸水功能报错 请先电话联系客户 | 用户描述机器保E1,加热有异响 | 现场检测机器正常
WO0017620909 | 质量工单 |  | 保内 | 2025-02-20 09:10 | 2025-06-03 14:13 | 2025-06-03 | 净水设备 反渗透厨下式净水机,J3505-ROC90(2025版),A7 SE 600，内配预处理J3507-ACF1000(白色) | 消费者事业部 | 快插直接 JY3491TK-ROK,3/8*3/8,一头接PE管一头直插，,对应摩纳物料名称为一字快接(白色) | 净水机 | 水路结构类 |  | 上门维修 |  |  | 18185885058服务商代报维修 机器出水小 | 接头有问题 | 已解决
WO0017922754 | 质量工单 |  | 保内 | 2025-02-10 11:10 | 2025-07-01 14:17 | 2025-07-01 | 净水设备 反渗透厨下式净水机,J3429-ROC90，线下渠道，白色、全盖，不带第一杯水(白色) | 消费者事业部 | 快插直接 J3669-ROC90,PI0404(1/4*1/4)，3分快插外形(白色) | 净水机 | 水路结构类 |  | 上门维修 |  |  | 17725192355经销商代报维修，保内，水有异味 | 水有异味 | 水水异味已处理有一点渗水
WO0017552970 | 质量工单 |  | 保外转保内 | 2025-03-18 10:57 | 2025-03-25 19:35 | 2025-03-25 | 净水设备 反渗透厨下式净水机,J3669-ROC90，线下渠道，白色、全盖(白色) | 消费者事业部 | 复合滤芯成品-SPJ3669-ROC90,Ф98*325.5mm含活性炭滤芯（APCM）、滤桶、包装胶袋等,批件型号:LX-303US-PPSC180,箱式，售后专用白蓝底+银字 | 净水机 | 滤芯类 |  | 上门维修 | 复合滤芯成品-SPJ3669-ROC90,Ф98*325.5mm含活性炭滤芯（APCM）、滤桶、包装胶袋等,批件型号:LX-303US-PPSC180,箱式，售后专用白蓝底+银字 | 复合滤芯成品-SPJ3669-ROC90,Ф98*325.5mm含活性炭滤芯（APCM）、滤桶、包装胶袋等,批件型号:LX-303US-PPSC180,箱式，售后专用白蓝底+银字 | 15303510613服务商代报维修出水有黑点 | 出水黑点 | 更换
WO0017526019 | 质量工单 |  | 保外转保内 | 2024-12-26 09:17 | 2025-03-26 15:16 | 2025-03-26 | 净水设备 反渗透厨下式净水机,J3429-ROC90，线下渠道，白色、全盖，不带第一杯水(白色) | 消费者事业部 | 反渗透膜滤芯成品-SP J3669-ROC90,Ф98*314mm,含600G反渗透滤芯总成2.0、滤桶等,批件型号:LX-809RO90,箱式,售后专用(白蓝底+银字) | 净水机 | 滤芯类 |  | 用户送修 | 反渗透膜滤芯成品-SP J3669-ROC90,Ф98*314mm,含600G反渗透滤芯总成2.0、滤桶等,批件型号:LX-809RO90,箱式,售后专用(白蓝底+银字) | 反渗透膜滤芯成品-SP J3669-ROC90,Ф98*314mm,含600G反渗透滤芯总成2.0、滤桶等,批件型号:LX-809RO90,箱式,售后专用(白蓝底+银字) | 出黑色有杂质 | 滤芯漏碳
WO0017526019 | 质量工单 |  | 保外转保内 | 2024-12-26 09:17 | 2025-03-26 15:16 | 2025-03-26 | 净水设备 反渗透厨下式净水机,J3429-ROC90，线下渠道，白色、全盖，不带第一杯水(白色) | 消费者事业部 | 复合滤芯成品-SPJ3669-ROC90,Ф98*325.5mm含活性炭滤芯（APCM）、滤桶、包装胶袋等,批件型号:LX-303US-PPSC180,箱式，售后专用白蓝底+银字 | 净水机 | 滤芯类 |  | 上门维修 | 复合滤芯成品-SPJ3669-ROC90,Ф98*325.5mm含活性炭滤芯（APCM）、滤桶、包装胶袋等,批件型号:LX-303US-PPSC180,箱式，售后专用白蓝底+银字 | 复合滤芯成品-SPJ3669-ROC90,Ф98*325.5mm含活性炭滤芯（APCM）、滤桶、包装胶袋等,批件型号:LX-303US-PPSC180,箱式，售后专用白蓝底+银字 | 出黑色有杂质 | 滤芯漏碳
WO0017726794 | 质量工单 |  | 保内 | 2025-04-21 11:28 | 2025-06-13 18:11 | 2025-06-13 | 净水设备 反渗透厨下式净水机J3675-ROC180,网销专供(鹅黄色) | 电商事业部 |  | 净水机 | 产品鉴定 | 线上销售的产品质量鉴定 | 上门维修 |  |  | 龙头E8，不接受维修，请核实开具鉴定单 | 机器显示E8 | 用户要求相机
WO0017891702 | 质量工单 |  | 保内 | 2025-02-28 13:59 | 2025-06-28 15:13 | 2025-06-28 | 管线饮水机 壁挂式单温管线饮水机,Y3611BK-G w(白色款)(白色) | 电商事业部 | 快插弯头 J2608-ROB120，PLC0406(1/4*3/8)(白色) | 饮水机 | 水路结构类 |  | 上门维修 |  |  | 故障类型：出水故障 | 出水小，不出水 | 加装厨具后，水管弯折，现已恢复正常
WO0017809459 | 质量工单 |  | 保内 | 2025-02-25 15:40 | 2025-05-14 12:51 | 2025-05-14 | 过滤器 前置过滤器,J3622-GWG-7000(月光石灰) | 电商事业部 | 滤网总成 包括316L不锈钢过滤网、刮洗毛刷、骨架、叶轮、分水器、密封圈等(/) | 净水机 | 水路结构类 |  | 上门维修 |  |  | 经销商代报维修，水压小 | 滤筒毛刷卡住了。 | 拆机清理
WO0017698571 | 质量工单 |  | 保内 | 2024-10-31 10:53 | 2025-01-17 13:14 | 2025-01-17 | 净水设备 反渗透厨下式净水机,J3540-ROC120H,430*430*150mm(白+红) | 消费者事业部 |  | 净饮机 | 产品鉴定 | 只换不修政策产品质量鉴定 | 上门维修 |  |  | 故障类型：出水故障 | 不加热 | 不加热
WO0017761617 | 质量工单 |  | 保内 | 2024-12-14 14:52 | 2025-02-11 09:58 | 2025-02-11 | 净水设备 反渗透厨下式净水机,J3429-ROC90，线下渠道，白色、全盖，不带第一杯水(白色) | 消费者事业部 | 鹅颈龙头 J2738-ROC75,塑料阀芯,单柄,2分快插杆,一进一出,带包装盒，包装盒尺寸：385*175*35mm(/) | 净水机 | 水路结构类 |  | 上门维修 |  |  | 龙头松动，师傅已上门 | 龙头松动 | 紧了紧龙头调试
WO0017708860 | 质量工单 |  | 保内 | 2025-02-13 17:12 |  | 2025-06-13 | 饮水机 台式制热单温机,Y3692TK-K-S(鹅黄色) | 电商事业部 | 电热管2200W（800W+1400W）双功率,WHTF-269-6G-6（WH-307D使用），220V~ 2200W（800+1400W）供应商名称发热管组件 | 饮水机 | 电气类 |  | 上门维修 |  |  | 出水往外喷射，保内 | 沸点过高 | 沸点过高。
WO0017635925 | 质量工单 |  | 保内 | 2025-05-29 14:34 | 2025-06-05 13:14 | 2025-06-05 | 净水设备 反渗透厨下式净水机,J3607-ROC120H(安吉尔白) | 消费者事业部 | 电控龙头 水宝DLT-2022（新LOGO）软件版本V03,适配供电：3.3V/5.0V,常温水：3分快插；热水：2分快插,滤芯寿命,快接式,两进两出，外露配线长1.4m,热水(银色) | 净水机 | 电气类 |  | 上门维修 | 电控龙头 水宝DLT-2022（新LOGO）软件版本V03,适配供电：3.3V/5.0V,常温水：3分快插；热水：2分快插,滤芯寿命,快接式,两进两出，外露配线长1.4m,热水(银色) | 电控龙头 水宝DLT-2022（新LOGO）软件版本V03,适配供电：3.3V/5.0V,常温水：3分快插；热水：2分快插,滤芯寿命,快接式,两进两出，外露配线长1.4m,热水(银色) | 13307171392服务商代报龙头问题 | 龙头坏了 | 更换龙头己处理好
WO0017746986 | 质量工单 |  | 保内 | 2025-04-15 14:10 | 2025-06-03 13:22 | 2025-06-03 | 净水设备 反渗透厨下式净水机,J3540-ROC120H,430*430*150mm(白+红) | 消费者事业部 | 电控龙头J3540-R0C120H,A92731全新多功能（彩屏/数码/三色灯显示)，净沸水一体适配供电3.3V，两进一出，管外露1.2米，常温水3分快插，热水2分快插 | 净饮机 | 电气类 |  | 上门维修 | 电控龙头J3540-R0C120H,A92731全新多功能（彩屏/数码/三色灯显示)，净沸水一体适配供电3.3V，两进一出，管外露1.2米，常温水3分快插，热水2分快插 | 电控龙头J3540-R0C120H,A92731全新多功能（彩屏/数码/三色灯显示)，净沸水一体适配供电3.3V，两进一出，管外露1.2米，常温水3分快插，热水2分快插 | 13772102471服务商代报 维修龙头坏了，师傅已上门 | 龙头显示屏发裂。 | 更换电控龙头解决问题。
WO0017840954 | 非质量工单 | / | 保内 | 2024-08-29 15:08 | 2024-12-09 10:08 | 2024-12-08 | 净水设备 反渗透厨下式净水机,反渗透直饮机J3608-ROC120(152*352*430mm),内配前置ACF3000(220*192*435mm)(白+灰) | 消费者事业部 | 波纹管-SP J2651-US3000，1″*700mm(原色)6的倍数起订 | 净水机 | 水路结构类 |  | 上门维修 |  |  | 机器漏水严重，跑到地板了，保内，麻烦协助加急联系上门 谢谢 | 进水管漏水 | 进水管固定
WO0017730558 | 质量工单 |  | 保内 | 2024-09-10 14:55 | 2024-10-10 14:31 | 2024-10-10 | 净水设备 反渗透厨下式净水机,J3540-ROC120H,430*430*150mm(白+红) | 消费者事业部 | TDS传感器 J3540-ROC120H,φ12*61mm，线长360mm(白色) | 净饮机 | 电气类 |  | 上门维修 | TDS传感器 J3540-ROC120H,φ12*61mm，线长360mm(白色) | TDS传感器 J3540-ROC120H,φ12*61mm，线长360mm(白色) | 13772102471服务商代报维修， 常温水显示60度 | 常温水显示60度。 | 更换TDS传感器解决问题。
WO0017795527 | 质量工单 |  | 保内 | 2025-04-28 14:58 | 2025-05-21 12:03 | 2025-05-21 | 净水设备 反渗透厨下式净水机J3675-ROC210,网销专供(鹅黄色) | 电商事业部 |  | 净水机 | 产品鉴定 | 线上销售的产品质量鉴定 | 上门维修 |  |  | 经销商代报维修，净水器不出水 | 龙头显示ee，不显示tds数字 | 客户要求退换机，不同意维修
WO0017656412 | 质量工单 |  | 保内 | 2024-12-20 10:19 | 2025-05-31 10:28 | 2025-05-31 | 管线饮水机 壁挂式单温管线饮水机,Y3611BK-G(深空灰) | 电商事业部 | 浮球开关 MLS-141D35-001,浮球数量1个,机械浮球,3/8″插杆,Y3415BK-G(白色) | 饮水机 | 产品鉴定 | 线上销售的产品质量鉴定 | 上门维修 |  |  | 服务商代报维修 噪音 | 净水器有问题，管线机一起退 | 净水器有问题，管线机一起退
WO0017831446 | 质量工单 |  | 保内 | 2025-06-16 18:22 | 2025-06-22 17:25 | 2025-06-22 | 净水设备 反渗透厨下式净水机,J3674-ROC120 b，天池SE，446*146*388mm(安吉尔白+天空蓝) | 电商事业部 | 鹅颈龙头 J3674-ROC120 b，鹅颈龙头，2分PE管，二进一出，带单独外包装，售后专用(原色) | 净水机 | 水路结构类 |  | 上门维修 | 鹅颈龙头 J3674-ROC120 b，鹅颈龙头，2分PE管，二进一出，带单独外包装，售后专用(原色) | 鹅颈龙头 J3674-ROC120 b，鹅颈龙头，2分PE管，二进一出，带单独外包装，售后专用(原色) | 漏水 师傅已上门 | 漏水
WO0017741224 | 质量工单 |  | 保内 | 2025-01-08 15:06 | 2025-03-25 13:49 | 2025-03-25 | 净水设备 反渗透厨下式净水机,J3429-ROC90，线下渠道，白色、全盖，不带第一杯水(白色) | 消费者事业部 | 鹅颈龙头 J2738-ROC75,塑料阀芯,单柄,2分快插杆,一进一出,带包装盒，包装盒尺寸：385*175*35mm(/) | 净水机 | 水路结构类 |  | 上门维修 |  |  | 故障类型：漏水故障 | 水龙头松动导致台盆漏水 | 上门重新扭紧水龙头
WO0017851295 | 非质量工单 | / | 保内 | 2025-01-12 13:26 | 2025-04-10 10:42 | 2025-04-10 | 净水设备 反渗透厨下式净水机,J3606-ROC120，线下渠道，白色(白色) | 消费者事业部 | PE管 1/4，CCK管(白色)300米/卷 | 净水机 | 水路结构类 |  | 上门维修 |  |  | 15623694156服务商代报维修，机器PE管破了 | 漏水 | 更换漏水点PE管，故障消失
WO0017778910 | 质量工单 |  | 保内 | 2025-03-07 22:46 | 2025-06-18 09:25 | 2025-06-18 | 净水设备 反渗透厨下式净水机,J3680-ROB15(安吉尔白+帝都灰) | 电商事业部 | 快插压力桶球阀-HB PVN0604 3/8*1/4m(白蓝色) | 净水机 | 水路结构类 |  | 上门维修 |  |  | 客户留言:压力棒上面的阀门漏水 故障类型：漏水故障 | 压力桶开关漏水 | 剪掉管子从新安装
WO0017550514 | 质量工单 |  | 保内 | 2024-09-26 13:44 | 2025-05-05 20:07 | 2025-05-05 | 净水设备 反渗透厨下式净水机,反渗透直饮机J3608-ROC120(152*352*430mm),内配前置ACF3000(220*192*435mm)(白+灰) | 消费者事业部 |  | 净水机 | 安全维护 | 加装压力桶 | 上门维修 |  |  | 经销商代报频繁启动 | 净水器王管线机送水量大，加装压力桶 | 加压力桶
WO0017573149 | 质量工单 |  | 保外转保内 | 2025-02-22 17:22 | 2025-04-28 09:17 | 2025-04-28 | 净水设备 反渗透厨下式净水机,J3680-ROB15(安吉尔白+帝都灰) | 电商事业部 | 后置活性炭滤芯成品-SP J3680-ROB15,LX-3628GAC120，五层双瓦楞外箱(白色) | 净水机 | 滤芯类 |  | 上门维修 | 后置活性炭滤芯成品-SP J3680-ROB15,LX-3628GAC120，五层双瓦楞外箱(白色) | 后置活性炭滤芯成品-SP J3680-ROB15,LX-3628GAC120，五层双瓦楞外箱(白色) | 经销商代报维修，出水有异味，放空水重新接水还是不行，麻烦师傅处理，谢谢 | 净水器出水有异味 | 更换后置活性炭
WO0017851366 | 质量工单 |  | 保内 | 2025-06-05 08:40 | 2025-06-16 11:48 | 2025-06-16 | 净水设备 反渗透厨下式净水机J3675-ROC150,网销专供(鹅黄色) | 电商事业部 | 电控龙头J3675-ROC210,单出水屏显龙头,英仕,3.3V,一进一出,外露配线长1.4m,3分PE管,3个滤芯寿命灯(CFII+RO+NAC),TDS显示等,快接黑色 | 净水机 | 电气类 |  | 上门维修 |  |  | 显示E3 | 水笼头显EE | 断电重启机器恢复正常
WO0017828920 | 非质量工单 | / | 保内 | 2024-11-27 18:09 | 2024-12-23 15:21 | 2024-12-23 | 净水设备 反渗透厨下式净水机,J3429-ROC90，线下渠道，白色、全盖，不带第一杯水(白色) | 消费者事业部 | PE管 1/4，CCK管(白色)300米/卷 | 净水机 | 水路结构类 |  | 上门维修 |  |  | 来电号码:13512866844;故障信息:漏水 | 废水管脱落 | 重新捆绑废水管
WO0017855232 | 质量工单 |  | 保内 | 2025-05-21 09:51 | 2025-05-28 15:39 | 2025-05-28 | 净水设备 反渗透厨下式净水机,J3607-ROC120H(安吉尔白) | 消费者事业部 | 水箱总成 J3607-ROC120H,包含水箱、电磁阀、加热体、支架、抽水泵、NTC等集成一体(/) | 净水机 | 电气类 |  | 上门维修 |  |  | 13510016519服务商代报出水故障有异味，保内 | 出水有异味 | 上门冲洗水箱
WO0017767299 | 质量工单 |  | 保内 | 2025-04-14 19:29 | 2025-05-22 14:46 | 2025-05-22 | 管线饮水机 壁挂式单温管线饮水机,Y3611BK-G(深空灰) | 电商事业部 |  | 饮水机 | 产品鉴定 | 线上销售的产品质量鉴定 | 上门维修 |  |  | 异味 检测 请先电话联系客户 | 确实有异味 | 开鉴定单
WO0017667510 | 质量工单 |  | 保内 | 2025-01-20 10:45 | 2025-06-10 16:23 | 2025-06-10 | 净水设备 反渗透厨下式净水机,J3680-ROB15(安吉尔白+帝都灰) | 电商事业部 |  | 净水机 | 产品鉴定 | 线上销售的产品质量鉴定 | 上门维修 |  |  | 经销商代报维修 | 机器噪音大 | 机器噪音大，客户要求退机
WO0017567165 | 质量工单 |  | 保内 | 2024-09-26 15:06 |  | 2024-11-04 | 饮水机 台式制热单温机,Y3692TK-K-S(鹅黄色) | 电商事业部 |  | 饮水机 | 产品鉴定 | 线上销售的产品质量鉴定 | 上门维修 |  |  | 来电号码:17368787379;故障信息:机器故障具体故障问题请师傅先联系确认 | 客户说机器有问题上门检测 | 上门检测没发现问题。机器出水正常。温度正常正常。
WO0017600519 | 质量工单 |  | 保内 | 2024-08-31 21:54 |  | 2025-06-04 | 净饮机 台式净饮机,JY3579-ROT12HD(月光石灰) | 电商事业部 | 排水接头 JY3491TK-ROK,Φ8*16.3mm,对应摩纳物料名称为排水塞(原色) | 净饮机 | 水路结构类 |  | 上门维修 |  |  | 来电号码:18137008220;故障信息:机器故障具体故障问题请师傅先联系确认 | 显示E6 | 断电重启
WO0017704494 | 质量工单 |  | 保内 | 2025-05-20 14:58 | 2025-06-12 16:22 | 2025-06-12 | 净水设备 反渗透厨下式净水机,J3607-ROC120H(安吉尔白) | 消费者事业部 |  | 净水机 | 安全维护 | 保养件保养包更换(PE管+接头) | 上门维修 |  |  | 用水时，水池处有渗水 | 溢水口反水 | 现场桶溢水管正常了
WO0017894840 | 非质量工单 | // | 保内 | 2024-09-26 14:55 | 2025-01-16 19:23 | 2025-01-16 | 管线饮水机 嵌入式压缩制冷双温管线机,Y3660QKY-K-G(双温),595mm(长)*285mm（宽）*455mm（高）(黑色) | 消费者事业部 | 面板总成 Y3659QK-K-G,595*455*140mm,包含：面板装饰板，面板,显示支架，接水盒外框，3M胶，包装袋等组装好后的总成 ,售后专用(黑色) | 饮水机 | 水路结构类 |  | 上门维修 |  |  | 显示E4 | 检查 | 检查没发现漏水，重新上电后，工作正常了。
WO0017690952 | 质量工单 |  | 保内 | 2024-08-31 21:54 |  | 2025-06-15 | 净饮机 台式净饮机,JY3579-ROT12HD(月光石灰) | 电商事业部 | 滤芯架 JY3491TK-ROK,54.3*18.8*10.6mm,对应摩纳物料名称为滤座固定件(原色) | 净饮机 | 水路结构类 |  | 上门维修 |  |  | 来电号码:13886103475;故障信息:异味,机器故障具体故障问题请师傅先联系确认 | 有异味 | 排空储水罐的水两次，用白醋加热水泡净水罐中的水15分钟。