## Sheet1
工单单号 | 故障部位名称 | 故障组 | 故障类别 | 故障件简称 | 来电内容 | 现场诊断故障现象 | 处理方案简述或备注 | 工单性质
WO0005059666 | 布水器组件 S2660-Y09,含上、下布水器，中心管，包装盒，售后专用(白色) | 中央净水机/软水机 | 结构/水路故障 | 布水器组件 | 软水机有胶状的东西流出，保内，凭证待查 |  | 布水器坏，漏树脂，更换 | 质量工单
WO0005125401 | 电源适配器 J1205-ROB8C,CCC，109*51*31mm,输入端：220V 线长300mm,输出端：DC24V 2.0A,线长1200mm, 含DC插头(黑色) | 净水机 | 电气故障 | 电源适配器 | 电源线坏了/不通电 保内 |  | 不通电 | 质量工单
WO0005262538 | 前面板 Y2716BK-K-G a,320*430*3mm/带触摸按键(白色) | 饮水机 | 结构/水路故障 | 前面板 | 客户留言:面板碎了 |  | 面板破裂 | 质量工单
WO0007103871 | 指示灯板总成 LT-2606-Z2,57.6*33.8*2mm;含指示灯板、防水罩、灌胶,电源线，电控龙头用(黑+白) | 净水机 | 电气类 | 指示灯板总成 | 水龙头显示屏不亮， | 龙头按不动 | 换龙头芯片 | 质量工单
WO0007121635 | 吸水管总成-sp CB2701LK-GD，茶吧机系列，不可伸缩不锈钢管，PP防尘盖，带PE包装袋(原色) | 饮水机 | 水路结构类 |  | 客户留言:cb2702lk_gd不上水 故障类型：出水故障 | 不上水 | 上门调试 | 质量工单
WO0007123710 | 鹅颈龙头 J2405-ROB60,2分快插杆,单柄，一进一出,带包装盒，包装盒尺寸：385*175*35mm(/) | 净水机 | 水路结构类 |  | 故障类型：漏水故障 | 龙头漏水 | 重新安装龙头，保内不收费 | 质量工单
WO0007123940 | 电源适配器 J1205-ROB8C,CCC，109*51*31mm,输入端：220V 线长300mm,输出端：DC24V 2.0A,线长1200mm, 含DC插头(黑色) | 净水机 | 电气类 |  | 不通电 | 换变压器 | 换变压器 | 质量工单
WO0007124077 | 金属阀 J2305-ROB8,T型三通3分水嘴;Ф20.8(G1/2外)*Ф18.9(G1/2内)*Ф5*45.75*52.8mm；密封垫;密封圈;过滤网(镀铬) | 净水机 | 水路结构类 |  | 龙头不出水，师傅已上门 | 三通接口处拆洗 | 拆洗龙头和三通，泥沙堵死 | 质量工单
WO0007124189 | 温度感应器 SZB-H57-4-103F-3435F,阻值10kΩ,B（25/85℃）=3435K/MF51,线束长度150mm,Φ6.4*40mm,SM-2A端子颜色白色(/) | 饮水机 | 电气类 |  | 机器又漏水了、加急 | 漏水 | 温度传感器松出 加直接 修复 | 质量工单
WO0007124299 | 外加热电水壶-SP CB2702LK-GD，0.8L，不锈钢包胶，带包装袋，包装箱 (白色) | 饮水机 | 电气类 | 外加热电水壶 | 不加热，购买不到一年 | 热水壶损坏 | 更换 | 质量工单
WO0008442936 | 电源适配器 J1205-ROB8C,CCC，109*51*31mm,输入端：220V 线长300mm,输出端：DC24V 2.0A,线长1200mm, 含DC插头(黑色) | 净水机 | 电气类 | 电源适配器 | 电源坏了，7月才换的 | 不通电 |  | 质量工单
WO0016215866 | 电源适配器 J1205-ROB40C,CCC，140*60*31mm,输入端：220V 线长300mm，输出端：DC24V 4.0A 线长1200mm,含DC插头(黑色) | 净水机 | 电气类 | 电源适配器 | 通电跳闸优先联系13780421939 | 电源适配器故障，导致跳闸 |  | 质量工单
WO0016667495 | 出水嘴总成 Y3316BK-G,包含出水嘴、出水嘴盖、出水嘴座、过滤网、包装胶袋，售后用(白色) | 饮水机 | 水路结构类 | 出水嘴总成 | 07172581218经销商代报维修漏水 | 出水嘴故障 | Y3316机器故障漏水更换出水嘴完成未收费，特殊申请，减免 | 质量工单
WO0016736824 | 绕丝加热体总成 2100W（1350W+750W）双功率,55*51*195mm,HT-JRTO3(FTN02),220VAC,50Hz,扬天,Y3415BK-G(/) | 饮水机 | 电气类 | 绕丝加热体总成 | 19179304188经销商代报维修 不加热 | 不加热 | 已更换完成 | 质量工单
WO0016754086 | 前面板总成 Y3517BK-G,含显示板、指示灯装饰板、装饰件包装胶袋等，售后专用(深空灰) | 饮水机 | 电气类 | 前面板总成 | 玻璃内有气泡，保内。 | 控制面板里面有气泡 | 更换控制面板 | 质量工单
WO0017077591 | 复合滤芯成品-SP J3402-ROB120H,φ134*354mm,含800G反渗透,五合一复合滤芯,滤桶,包装胶袋等,批件型号:LX-291PCR120,提拉式,售后专用(灰底+银色) | 净饮机 | 滤芯类 | 复合滤芯成品 | 13698083163服务商代报维修，不出水 | 不出水 | 更换滤芯 | 质量工单
WO0017162409 | PP复合滤芯成品-SP J3608-ROC120,φ166*364.8mm,镭雕B,包含PP复合滤芯、滤桶、装饰贴等,批件型号:LX-310US-PCF3000,售后专用(蓝白) | 净水机 | 滤芯类 | 复合滤芯成品 | 18479022041经销商代报维修，出水小，保内 | 不出水 | 更换滤芯 | 质量工单
WO0017214880 | 电磁阀 DC24V，进水电磁阀(/) | 净水机 | 电气类 | 电磁阀 | 来电号码:18790638797;故障信息:异响,机器故障具体故障问题请师傅先联系确认 | 异响 | 更换进水电磁阀 | 质量工单
WO0017214880 | 增压泵 型号：GF-50G,型号:GF-50G;DC24V,封电流≤1.2A,工作电流≤0.65A,工作流量≥36L/H(70psi)有CE,ROHS认证进出口径2分快插,引线长300mm(黑色) | 净水机 | 电气类 |  | 来电号码:18790638797;故障信息:异响,机器故障具体故障问题请师傅先联系确认 | 有异响 | 收费更换409000000143水泵，系统无库存，无法出库 | 质量工单
WO0017218697 | PP复合滤芯成品-SPJ3406-ROC90H325.5*Ф98mm含PP复合滤芯、密封圈等(三合一），批件号:LX-207PSC180,箱式，售后专用白底金字 | 净饮机 | 滤芯类 | 复合滤芯成品 | 来电号码:15361251298;故障信息:机器故障具体故障问题请师傅先联系确认 | 不出水 |  | 质量工单
WO0017272752 | 电源适配器GM95-240400-D,输入:100~240V,50/60Hz,2.5A,2*0.75mm2 | 净水机 | 电气类 | 电源适配器 | 不出水 | 电源故障不通电 | 更换新的电源适配器 | 质量工单
WO0017316556 | 前面板总成 Y3517BK-G a,含显示板、指示灯装饰板、装饰件包装胶袋等，售后专用(太空银) | 饮水机 | 电气类 | 前面板总成 | 不出水 保内维修 | 前面板总成坏 | 更换前面板总成 | 质量工单
WO0017360031 | 反渗透膜滤芯总成-SP J2736-ROC60，Φ101*353.1mm，含400G反渗透膜滤芯，滤桶，滤桶底，密封圈.装饰贴，包装袋，无包装盒(白色) | 净水机 | 滤芯类 |  | 13808144375服务商代报维修 tds值高 | TDS值高276 | 更换RO膜，换了RO膜后测TDS稳定值是39 | 质量工单
WO0017377038 | 鹅颈龙头 J2738-ROC75,塑料阀芯,单柄,2分快插杆,一进一出,带包装盒，包装盒尺寸：385*175*35mm(/) | 净水机 | 水路结构类 |  | 18931419087服务商代报纯水有粉色的杂质 | 水里有胶体 | 更换新龙头 | 质量工单
WO0017416243 | 滤桶盖总成 J2641-US2000,包含滤桶盖、压板、阀芯、按钮、包装盒等，售后用(/) | 中央系列 | 水路结构类 | 滤桶盖总成 | 之前联系说有升级顶盖活动 请联系确认 | 换顶盖 | 换顶盖一个 | 质量工单
WO0017433823 | 吸水管总成-sp CB2701LK-GD，茶吧机系列，不可伸缩不锈钢管，PP防尘盖，带PE包装袋(原色) | 饮水机 | 水路结构类 | 吸水管总成 | 13037358043 服务商代报 吸水总成断掉了 | 吸水管总成断了 | 更换吸水管总成 | 质量工单
WO0017467042 | 电源适配器J2405-ROB60(A8),CQC,输入:100-240V~50/60Hz 2.5A;输出:DC24V 4.0A,140*60*31mm,输入端线长300mm,输出端线长1200mm, | 净水机 | 电气类 | 电源适配器 | 18948665629 经销商代报 机器不通电 保内请联系 | 不通电 |  | 质量工单
WO0017483442 | PE管 3/8白色，CCK管(白色)150米/卷 | 净水机 | 水路结构类 |  | 18029747597服务商代报维修，机器漏水 | 热熔管接口漏水 | 剪管重新进行热熔处理 | 质量工单
WO0017486810 | PP复合滤芯成品-SP（带滤芯座） J3507-ACF1000,175*155*370 mm,包含：滤桶、滤桶盖、PP复合滤芯总成、包装胶袋、产品包装箱等（白底+银字） | 净水机 | 滤芯类 |  | 18079383897经销商代报不出水，保内 | 不出水 | 调试 | 质量工单
WO0017491212 | 电源适配器 J1205-ROB40C,CCC，140*60*31mm,输入端：220V 线长300mm，输出端：DC24V 4.0A 线长1200mm,含DC插头(黑色) | 净水机 | 电气类 | 电源适配器 | 客户留言:纯水无法出水 故障类型：出水故障 | 不工作 |  | 质量工单
WO0017514610 | 电源适配器 J1205-ROB40C,CCC，140*60*31mm,输入端：220V 线长300mm，输出端：DC24V 4.0A 线长1200mm,含DC插头(黑色) | 净水机 | 电气类 | 电源适配器 | 18948665629经销商代报维修 机器闪灯 | 不工作 |  | 质量工单
WO0017520110 | TDS传感器 J3539-ROC120,φ12*255mm，线长200mm(白色) | 净水机 | 电气类 | 传感器 | 维修，请先电话联系客户 | TDs不显示 | 更换TDS传感器 | 质量工单
WO0017532928 | 增压泵 LS-ZX-50E,兰山泵50G,额定电压DC24V,VH3.96-2P白色端子,165.1*102*84.5mm,对应摩纳物料名称为快插式自吸泵(/) | 净饮机 | 电气类 | 增压泵 | 用户自己断电后机器不制水，保内 | 不制水 |  | 质量工单
WO0017532928 | 指示灯板 JY3491TK-ROK,输入电压5V,含防护罩,指示灯板盒等,对应摩纳物料名称为显示板(/) | 净饮机 | 电气类 | 指示灯板 | 用户自己断电后机器不制水，保内 | 不制水 |  | 质量工单
WO0017532928 | 液位传感器 JY3491TK-ROK,24.8*13.4*12mm,光电式液位传感器,对应摩纳物料名称为纯水壶光电液位传感器(/) | 净饮机 | 电气类 | 液位传感器 | 用户自己断电后机器不制水，保内 | 不制水 |  | 质量工单
WO0017536467 | 布水器组件 S2660-Y09(本色) | 中央系列 | 水路结构类 | 布水器组件 | 冲洗不停，保内 | 机器一直排水不停 | 更换新的布水器 | 质量工单
WO0017536467 | 控制阀 BNT850HEF,12AC,逆流,单色屏,156*245.4*133.9mm(黑色) | 中央系列 | 电气类 | 控制阀 | 冲洗不停，保内 | 机器一直排水不停 | 更换新的控制阀 | 质量工单
WO0017553807 | PP复合滤芯成品-SP J3608-ROC120,φ166*364.8mm,镭雕B,包含PP复合滤芯、滤桶、装饰贴等,批件型号:LX-310US-PCF3000,售后专用(蓝白) | 净水机 | 滤芯类 | 复合滤芯成品 | 18170310263服务商代报维修，水小 | 不出水 |  | 质量工单
WO0017581059 | 滤桶盖总成 J2641-US2000,包含滤桶盖、压板、阀芯、按钮、包装盒等，售后用(/) | 中央系列 | 水路结构类 | 滤桶盖总成 | 总部安排产品升级，免费更换顶盖 | 更换顶更换顶盖 | 更换顶盖 | 质量工单
WO0017590588 | 滤桶盖总成 J2641-US2000,包含滤桶盖、压板、阀芯、按钮、包装盒等，售后用(/) | 中央系列 | 水路结构类 | 滤桶盖总成 | 总部安排产品升级，免费更换顶盖 | 免费更换顶盖 | 更换顶盖 | 质量工单
WO0017593673 | 电源适配器 GM13024005005DE,输入端：220V 2.5A 线长300mm，输出端：DC24V 5.0A 线长1200mm,含DC插头(黑色) | 净水机 | 电气类 | 电源适配器 | 客户留言:饮水机显示E1，不出水。主机灯不亮。 故障类型：出水故障,电气故障 | 不通电，需要更换电源线 | 更换电源线 | 质量工单
WO0017596666 | 控制阀 BNT850HEF,12AC,逆流,单色屏,156*245.4*133.9mm(黑色) | 中央系列 | 电气类 | 控制阀 | 18134386225服务商代报维修漏水 | 客户报机器漏水，工程师上门检查是阀头漏水导致，更换阀头后机器恢复 | 客户报机器漏水，工程师上门检查是阀头漏水导致，更换阀头后机器恢复 | 质量工单
WO0017603313 | 滤桶盖总成 J2641-US2000,包含滤桶盖、压板、阀芯、按钮、包装盒等，售后用(/) | 中央系列 | 水路结构类 | 滤桶盖总成 | 总部安排产品升级，免费更换顶盖 | 厂家厂品升级让换新款顶盖 | 全国统一更换新款顶盖 | 质量工单
WO0017605359 | 电控龙头 J3308-ROC90H，松霖DLT-2201，适配供电：3.3V/5.0V，两进一出，外露配线长1.4m。,常温水：3分快插；热水：2分快插,滤芯寿命（3个）(银色) | 净饮机 | 电气类 | 电控龙头 | 机器自动启动，保内 | 龙头不出水 | 更换龙头，出水正常 | 质量工单
WO0017612977 | TDS传感器 J3539-ROC120,φ12*255mm，线长200mm(白色) | 净水机 | 电气类 |  | 来电号码:15336397599;故障信息:机器故障具体故障问题请师傅先联系确认 | 龙头tds.不显示 | 更换TDS.传感器后恢复 | 质量工单
WO0017630535 | 电磁阀 FPS-180F20-DC24V,24V,线长470±10mm,带黑色倒扣端子XHB 2.54,≤0.003MPa(/) | 饮水机 | 电气类 | 电磁阀 | 来电号码:19954442600;故障信息:漏水 | 出水嘴滴水 | 更换组合电磁阀后正常 | 质量工单
WO0017645588 | 滤桶盖总成 J2641-US2000,包含滤桶盖、压板、阀芯、按钮、包装盒等，售后用(/) | 中央系列 | 水路结构类 | 滤桶盖总成 | 总部安排产品升级，免费更换顶盖 | 厂家产品升级换新顶盖 | 厂家产品升级换新顶盖 | 质量工单
WO0017655004 | 滤桶盖总成 J2641-US2000,包含滤桶盖、压板、阀芯、按钮、包装盒等，售后用(/) | 中央系列 | 水路结构类 | 滤桶盖总成 | 总部安排产品升级，免费更换顶盖 | 厂家厂品升级让换新款顶盖 | 已更换新款顶盖 | 质量工单
WO0017655237 | 滤桶盖总成 J2641-US2000,包含滤桶盖、压板、阀芯、按钮、包装盒等，售后用(/) | 中央系列 | 水路结构类 | 滤桶盖总成 | 总部安排产品升级，免费更换顶盖 | 厂家产品升级换新顶盖 | 厂家产品升级换新顶盖 | 质量工单
WO0017655409 | 滤桶盖总成 J2641-US2000,包含滤桶盖、压板、阀芯、按钮、包装盒等，售后用(/) | 中央系列 | 水路结构类 | 滤桶盖总成 | 总部安排产品升级，免费更换顶盖 | 产品升级，全国免费更换顶盖 |  | 质量工单
WO0017655770 | 滤桶盖总成 J2641-US2000,包含滤桶盖、压板、阀芯、按钮、包装盒等，售后用(/) | 中央系列 | 水路结构类 | 滤桶盖总成 | 总部安排产品升级，免费更换顶盖 | 厂家产品升级，免费更换顶盖 | 厂家产品升级，免费更换顶盖 | 质量工单
WO0017665066 | 灯显龙头 QJS-Z158，3分快插口，一进一出，外露配线长1.4m，带LED灯显示及霍尔开关，LED灯供电：5V(原色) | 净水机 | 电气类 | 灯显龙头 | 客户留言:维修 故障类型：出水故障 | 不显示 |  | 质量工单
WO0017676540 | 控制阀 BNT850HEF,12AC,逆流,单色屏,156*245.4*133.9mm(黑色) | 中央系列 | 电气类 | 控制阀 | 客户留言:不吸盐 | 不吸盐 | 更换阀头 | 质量工单
WO0017696265 | PE管 1/4，CCK管(白色)300米/卷 | 净饮机 | 水路结构类 |  | 13297031867服务商代报维修，漏水，保内 | 废水管漏水 | 上门从新安装废水管 | 质量工单
WO0017697664 | 滤桶盖总成 J2641-US2000,包含滤桶盖、压板、阀芯、按钮、包装盒等，售后用(/) | 中央系列 | 水路结构类 |  | 总部安排产品升级，免费更换顶盖 | 产品升级 | 更换滤桶盖总成 | 质量工单
WO0017699013 | 滤桶盖总成 J2641-US2000,包含滤桶盖、压板、阀芯、按钮、包装盒等，售后用(/) | 中央系列 | 水路结构类 | 滤桶盖总成 | 总部安排产品升级，免费更换顶盖 | 漏水 | 更换滤桶盖总成 | 质量工单
WO0017699595 | 滤桶盖总成 J2641-US2000,包含滤桶盖、压板、阀芯、按钮、包装盒等，售后用(/) | 中央系列 | 水路结构类 | 滤桶盖总成 | 总部安排产品升级，免费更换顶盖 | 免费换顶盖 |  | 质量工单
WO0017699597 | 滤桶盖总成 J2641-US2000,包含滤桶盖、压板、阀芯、按钮、包装盒等，售后用(/) | 中央系列 | 水路结构类 | 滤桶盖总成 | 总部安排产品升级，免费更换顶盖 | 漏水 | 更换顶盖 | 质量工单
WO0017699609 | 滤桶盖总成 J2641-US2000,包含滤桶盖、压板、阀芯、按钮、包装盒等，售后用(/) | 中央系列 | 水路结构类 | 滤桶盖总成 | 总部安排产品升级，免费更换顶盖 | 免费换顶盖 |  | 质量工单
WO0017699620 | 滤桶盖总成 J2641-US2000,包含滤桶盖、压板、阀芯、按钮、包装盒等，售后用(/) | 中央系列 | 水路结构类 | 滤桶盖总成 | 总部安排产品升级，免费更换顶盖 | 换滤桶盖 |  | 质量工单
WO0017700256 | 滤桶盖总成 J2641-US2000,包含滤桶盖、压板、阀芯、按钮、包装盒等，售后用(/) | 中央系列 | 水路结构类 | 滤桶盖总成 | 总部安排产品升级，免费更换顶盖 | 漏水 | 换盖子 | 质量工单
WO0017700282 | 滤桶盖总成 J2641-US2000,包含滤桶盖、压板、阀芯、按钮、包装盒等，售后用(/) | 中央系列 | 水路结构类 | 滤桶盖总成 | 总部安排产品升级，免费更换顶盖 | 漏水 | 换盖子 | 质量工单
WO0017702113 | 复合滤芯成品-SP J3673-ROC120,Ф98*357.5mm,含活性炭滤芯,PP滤芯,滤桶,包装胶袋等,批件型号:LX-3622US-PPC180,箱式,售后专用(/) | 净水机 | 滤芯类 | 复合滤芯成品 | 来电号码:13101603368;故障信息:机器故障具体故障问题请师傅先联系确认 | 滤芯漏碳 | 漏碳 | 质量工单
WO0017735251 | 电源适配器 J1205-ROB40C,CCC，140*60*31mm,输入端：220V 线长300mm，输出端：DC24V 4.0A 线长1200mm,含DC插头(黑色) | 净水机 | 电气类 | 电源适配器 | 不出水 请先电话联系客户 | 不工作 |  | 质量工单
WO0017735978 | 滤桶盖总成 J2641-US2000,包含滤桶盖、压板、阀芯、按钮、包装盒等，售后用(/) | 中央系列 | 水路结构类 | 滤桶盖总成 | 总部安排产品升级，免费更换顶盖 | 产品升级 |  | 质量工单
WO0017737014 | 鹅颈龙头 J2738-ROC75,塑料阀芯,单柄,2分快插杆,一进一出,带包装盒，包装盒尺寸：385*175*35mm(/) | 净水机 | 水路结构类 |  | 来电号码:05508028588;故障信息:机器故障具体故障问题请师傅先联系确认 | 龙头漏水 | 修复 | 质量工单
WO0017738053 | 水箱底座 JY3491TK-ROK,210*100*57.1mm,对应摩纳物料名称为原水箱座(奶杏色) | 净饮机 | 水路结构类 |  | 经销商代报维修漏水 | 漏水 | 拆机检查，重新安装下就好了 | 质量工单
WO0017742920 | 滤桶盖总成 J2641-US2000,包含滤桶盖、压板、阀芯、按钮、包装盒等，售后用(/) | 中央系列 | 水路结构类 | 滤桶盖总成 | 总部安排产品升级，免费更换顶盖 | 升级 |  | 质量工单
WO0017743218 | 滤桶盖总成 J2641-US2000,包含滤桶盖、压板、阀芯、按钮、包装盒等，售后用(/) | 中央系列 | 水路结构类 | 滤桶盖总成 | 总部安排产品升级，免费更换顶盖 | 总部升级更换滤芯盖 | 升级滤芯盖 | 质量工单
WO0017745606 | 滤桶盖总成 J2641-US2000,包含滤桶盖、压板、阀芯、按钮、包装盒等，售后用(/) | 中央系列 | 水路结构类 | 滤桶盖总成 | 总部安排产品升级，免费更换顶盖 | 产品升级，免费换顶盖 | 已更换，试机正常 | 质量工单
WO0017745622 | 滤桶盖总成 J2641-US2000,包含滤桶盖、压板、阀芯、按钮、包装盒等，售后用(/) | 中央系列 | 水路结构类 | 滤桶盖总成 | 总部安排产品升级，免费更换顶盖 | 产品升级，免费换顶盖 | 已更换，试机正常 | 质量工单
WO0017747193 | 面板总成 CB3481LK-J,含上盖,台面玻璃,包装胶袋等，售后专用(/) | 饮水机 | 水路结构类 | 面板总成 | 维修，保温处炸裂，去年10月 | 面板故障 | 更换面板 | 质量工单
WO0017748924 | 开关电源板 HYS-YL2/16.8K,123×81×36.6mm,220V/50HZ,保温温度12度.(/) | 饮水机 | 电气类 | 开关电源板 | 经销商代报-客户反馈管线机不出冷水 | 不出冷水 |  | 质量工单
WO0017767156 | 滤桶盖总成 J2641-US2000,包含滤桶盖、压板、阀芯、按钮、包装盒等，售后用(/) | 中央系列 | 水路结构类 | 滤桶盖总成 | 总部安排产品升级，免费更换顶盖 | 公司下发免费更换顶盖 | 免费更换顶盖 | 质量工单
WO0017768050 | 滤桶盖总成 J2641-US2000,包含滤桶盖、压板、阀芯、按钮、包装盒等，售后用(/) | 中央系列 | 水路结构类 | 滤桶盖总成 | 总部安排产品升级，免费更换顶盖 | 总部产品升级 | 更换顶盖 | 质量工单
WO0017768073 | 滤桶盖总成 J2641-US2000,包含滤桶盖、压板、阀芯、按钮、包装盒等，售后用(/) | 中央系列 | 水路结构类 | 滤桶盖总成 | 总部安排产品升级，免费更换顶盖 | 总部产品升级 | 更换顶盖 | 质量工单
WO0017768086 | 滤桶盖总成 J2641-US2000,包含滤桶盖、压板、阀芯、按钮、包装盒等，售后用(/) | 中央系列 | 水路结构类 | 滤桶盖总成 | 总部安排产品升级，免费更换顶盖 | 总部产品升级 | 更换顶盖 | 质量工单
WO0017768100 | 滤桶盖总成 J2641-US2000,包含滤桶盖、压板、阀芯、按钮、包装盒等，售后用(/) | 中央系列 | 水路结构类 | 滤桶盖总成 | 总部安排产品升级，免费更换顶盖 | 公司下发免费更换顶盖 | 更换顶盖 | 质量工单
WO0017768106 | 滤桶盖总成 J2641-US2000,包含滤桶盖、压板、阀芯、按钮、包装盒等，售后用(/) | 中央系列 | 水路结构类 | 滤桶盖总成 | 总部安排产品升级，免费更换顶盖 | 总部产品升级 | 更换顶盖 | 质量工单
WO0017768168 | 滤桶盖总成 J2641-US2000,包含滤桶盖、压板、阀芯、按钮、包装盒等，售后用(/) | 中央系列 | 水路结构类 | 滤桶盖总成 | 总部安排产品升级，免费更换顶盖 | 免费更换顶盖 | 更换顶盖 | 质量工单
WO0017768189 | 滤桶盖总成 J2641-US2000,包含滤桶盖、压板、阀芯、按钮、包装盒等，售后用(/) | 中央系列 | 水路结构类 | 滤桶盖总成 | 总部安排产品升级，免费更换顶盖 | 总部产品升级 | 更换顶盖 | 质量工单
WO0017768203 | 滤桶盖总成 J2641-US2000,包含滤桶盖、压板、阀芯、按钮、包装盒等，售后用(/) | 中央系列 | 水路结构类 | 滤桶盖总成 | 总部安排产品升级，免费更换顶盖 | 总部产品升级 | 更换顶盖 | 质量工单
WO0017768213 | 滤桶盖总成 J2641-US2000,包含滤桶盖、压板、阀芯、按钮、包装盒等，售后用(/) | 中央系列 | 水路结构类 | 滤桶盖总成 | 总部安排产品升级，免费更换顶盖 | 产品升级 | 更换顶盖 | 质量工单
WO0017768245 | 滤桶盖总成 J2641-US2000,包含滤桶盖、压板、阀芯、按钮、包装盒等，售后用(/) | 中央系列 | 水路结构类 | 滤桶盖总成 | 总部安排产品升级，免费更换顶盖 | 公司派发更换盖子 | 更换盖子 | 质量工单
WO0017768254 | 滤桶盖总成 J2641-US2000,包含滤桶盖、压板、阀芯、按钮、包装盒等，售后用(/) | 中央系列 | 水路结构类 | 滤桶盖总成 | 总部安排产品升级，免费更换顶盖 | 免费更换顶盖 | 更换顶盖 | 质量工单
WO0017768266 | 滤桶盖总成 J2641-US2000,包含滤桶盖、压板、阀芯、按钮、包装盒等，售后用(/) | 中央系列 | 水路结构类 | 滤桶盖总成 | 总部安排产品升级，免费更换顶盖 | 总部产品升级 | 更换顶盖 | 质量工单
WO0017768597 | 滤桶盖总成 J2641-US2000,包含滤桶盖、压板、阀芯、按钮、包装盒等，售后用(/) | 中央系列 | 水路结构类 | 滤桶盖总成 | 总部安排产品升级，免费更换顶盖 | 换盖 | 更换 | 质量工单
WO0017771301 | 顶盖 J2641-US2000,Φ250.3*31.7mm,丝印，HGX(极地白) | 中央系列 | 外观结构类 | 滤桶盖总成 | 总部安排产品升级，免费更换顶盖 | 升级顶盖 | 更换顶盖 | 质量工单
WO0017771572 | 滤桶盖总成 J2641-US2000,包含滤桶盖、压板、阀芯、按钮、包装盒等，售后用(/) | 中央系列 | 水路结构类 | 滤桶盖总成 | 总部安排产品升级，免费更换顶盖 | 产品升级 |  | 质量工单
WO0017771832 | 滤桶盖总成 J2641-US2000,包含滤桶盖、压板、阀芯、按钮、包装盒等，售后用(/) | 中央系列 | 水路结构类 | 滤桶盖总成 | 总部安排产品升级，免费更换顶盖 | 更换顶盖 |  | 质量工单
WO0017772126 | 按键机构配件-SP J2641-US2000,包含有按钮、阀芯、弹簧、密封圈、封口袋等.(/) | 中央系列 | 水路结构类 | 滤桶盖总成 | 总部安排产品升级，免费更换顶盖 | 换顶盖 | 顶盖升级 | 质量工单
WO0017772400 | 滤桶盖总成 J2641-US2000,包含滤桶盖、压板、阀芯、按钮、包装盒等，售后用(/) | 中央系列 | 水路结构类 | 滤桶盖总成 | 总部安排产品升级，免费更换顶盖 | 漏水 | 换盖子 | 质量工单
WO0017772405 | 滤桶盖总成 J2641-US2000,包含滤桶盖、压板、阀芯、按钮、包装盒等，售后用(/) | 中央系列 | 水路结构类 | 滤桶盖总成 | 总部安排产品升级，免费更换顶盖 | 总部安排产品升级，免费更换顶盖 | 总部安排产品升级，免费更换顶盖 | 质量工单
WO0017772806 | 滤桶盖总成 J2641-US2000,包含滤桶盖、压板、阀芯、按钮、包装盒等，售后用(/) | 中央系列 | 水路结构类 | 滤桶盖总成 | 总部安排产品升级，免费更换顶盖 | 漏水 | 换盖子 | 质量工单
WO0017773185 | 滤桶盖总成 J2641-US2000,包含滤桶盖、压板、阀芯、按钮、包装盒等，售后用(/) | 中央系列 | 水路结构类 | 滤桶盖总成 | 总部安排产品升级，免费更换顶盖 | 更换顶盖 |  | 质量工单
WO0017773207 | 滤桶盖总成 J2641-US2000,包含滤桶盖、压板、阀芯、按钮、包装盒等，售后用(/) | 中央系列 | 水路结构类 | 滤桶盖总成 | 总部安排产品升级，免费更换顶盖 | 更换滤桶盖 |  | 质量工单
WO0017773240 | 滤桶盖总成 J2641-US2000,包含滤桶盖、压板、阀芯、按钮、包装盒等，售后用(/) | 中央系列 | 水路结构类 | 滤桶盖总成 | 总部安排产品升级，免费更换顶盖 | 免费换顶盖 |  | 质量工单
WO0017780507 | 反渗透膜滤芯成品-SP J3309-ROC120H,Ф122*314mm,含瑞德(全效)800G反渗透膜滤芯,滤桶等批件型号:LX-914RO120,售后专用(白底+金字) | 净饮机 | 滤芯类 | 反渗透膜滤芯成品 | 13698215760经销商代报维修 tds值高 | Tds值高 | 免费更换 | 质量工单
WO0017786972 | TDS传感器 J3539-ROC120,φ12*255mm，线长200mm(白色) | 净水机 | 电气类 |  | 龙头不显示TDS值 重启也不行 | 龙头TDS不显衣 | 更换TDS传感器 | 质量工单
WO0017798414 | 石英管总成（含水箱）Y3315BK-G,2100W，220V含速加热电热管,温控器等(/) | 饮水机 | 电气类 | 石英管总成（含水箱） | 13320861986服务商代报漏水，跳闸 | 跳闸 漏水 | 换石英管加热体总成 | 质量工单
WO0017803911 | 微电脑显示板 Y3511BK-G,140*122*1.6mm(/) | 饮水机 | 电气类 |  | 不出水，面板显示50度，要求上门前联系报价 | 控制面板坏了 | 跟换一个 | 质量工单
WO0017804003 | 滤桶盖总成 J2641-US2000,包含滤桶盖、压板、阀芯、按钮、包装盒等，售后用(/) | 中央系列 | 水路结构类 | 滤桶盖总成 | 总部安排产品升级，免费更换顶盖 | 总部安排产品升级，免费更换顶盖 | 总部安排产品升级，免费更换顶盖总成 | 质量工单
WO0017809831 | 滤桶盖总成 J2641-US2000,包含滤桶盖、压板、阀芯、按钮、包装盒等，售后用(/) | 中央系列 | 水路结构类 | 滤桶盖总成 | 总部安排产品升级，免费更换顶盖 | 免费升级更换顶盖 |  | 质量工单
WO0017809884 | 滤桶盖总成 J2641-US2000,包含滤桶盖、压板、阀芯、按钮、包装盒等，售后用(/) | 中央系列 | 水路结构类 | 滤桶盖总成 | 总部安排产品升级，免费更换顶盖 | 免费升级更换顶盖 |  | 质量工单
WO0017812311 | 滤桶盖总成 J2641-US2000,包含滤桶盖、压板、阀芯、按钮、包装盒等，售后用(/) | 中央系列 | 水路结构类 | 滤桶盖总成 | 总部安排产品升级，免费更换顶盖 | 更换顶盖 |  | 质量工单
WO0017813077 | 指示灯板总成 J2728-ROB90,91.5*46.5*15mm,含指示灯板总成,防静电袋等,物流码管控,售后专用(/) | 净水机 | 电气类 | 指示灯板总成 | 只能运行几个小时，20号有保养 | 不出水，拔电从起有可以，一直在冲洗 | 换高压开关，换主板 | 质量工单
WO0017813734 | 聪明座 1351/1416/1262，Φ175*113mm(白01-02PP（安吉尔白)) | 饮水机 | 水路结构类 | 聪明座 | 经销商代报，预约师傅检查饮水机，机身配件坏了 | 配件坏了 |  | 质量工单
WO0017814543 | 指示灯板总成 J3378-ROB120 a,91.6*46.6*13.5mm,含指示灯板总成,防静电袋等,物流码管控,售后专用(/) | 净水机 | 电气类 | 指示灯板总成 | 来电号码:19272067909;故障信息:不出水 | 不出水 |  | 质量工单
WO0017824027 | 出水嘴总成 Y3316BK-G,包含出水嘴、出水嘴盖、出水嘴座、过滤网、包装胶袋，售后用(白色) | 饮水机 | 水路结构类 | 出水嘴总成 | 漏水 | 漏水水嘴滴水 | 换水嘴 | 质量工单
WO0017828959 |  | 净水机 | 产品鉴定 |  | 声音大师傅说不正常，请先电话联系客户 | 噪音太大 | 上门开鉴定单。 | 质量工单
WO0017829405 | 滤桶盖总成 J2641-US2000,包含滤桶盖、压板、阀芯、按钮、包装盒等，售后用(/) | 中央系列 | 水路结构类 | 滤桶盖总成 | 总部安排产品升级，免费更换顶盖 | 免费更换顶盖 | 更换顶盖 | 质量工单
WO0017829727 | 滤桶盖总成 J2641-US2000,包含滤桶盖、压板、阀芯、按钮、包装盒等，售后用(/) | 中央系列 | 水路结构类 | 滤桶盖总成 | 总部安排产品升级，免费更换顶盖 | 总部产品升级 | 更换顶盖 | 质量工单
WO0017829795 | 滤桶盖总成 J2641-US2000,包含滤桶盖、压板、阀芯、按钮、包装盒等，售后用(/) | 中央系列 | 水路结构类 | 滤桶盖总成 | 总部安排产品升级，免费更换顶盖 | 总部产品升级 | 更换顶盖 | 质量工单
WO0017830599 | 滤桶盖总成 J2641-US2000,包含滤桶盖、压板、阀芯、按钮、包装盒等，售后用(/) | 中央系列 | 水路结构类 | 滤桶盖总成 | 总部安排产品升级，免费更换顶盖 | 系统升级免费更换滤桶盖 | 系统升级免费更换滤桶盖 | 质量工单
WO0017832329 | 滤桶盖总成 J2641-US2000,包含滤桶盖、压板、阀芯、按钮、包装盒等，售后用(/) | 中央系列 | 水路结构类 | 滤桶盖总成 | 总部安排产品升级，免费更换顶盖 | 更换顶盖 | 更换 | 质量工单
WO0017832479 | 滤桶盖总成 J2641-US2000,包含滤桶盖、压板、阀芯、按钮、包装盒等，售后用(/) | 中央系列 | 水路结构类 | 滤桶盖总成 | 总部安排产品升级，免费更换顶盖 | 免费换顶盖 |  | 质量工单
WO0017832577 | 滤桶盖总成 J2641-US2000,包含滤桶盖、压板、阀芯、按钮、包装盒等，售后用(/) | 中央系列 | 水路结构类 | 滤桶盖总成 | 总部安排产品升级，免费更换顶盖 | 总部产品升级 | 更换顶盖 | 质量工单
WO0017834010 | 滤桶盖总成 J2641-US2000,包含滤桶盖、压板、阀芯、按钮、包装盒等，售后用(/) | 中央系列 | 水路结构类 | 滤桶盖总成 | 总部安排产品升级，免费更换顶盖 | 总部产品升级 | 更换顶盖 | 质量工单
WO0017834891 | 滤桶盖总成 J2641-US2000,包含滤桶盖、压板、阀芯、按钮、包装盒等，售后用(/) | 中央系列 | 水路结构类 |  | 总部安排产品升级，免费更换顶盖 | 免费升级，更换顶盖。 | 免费升级，更换滤桶盖总成 | 质量工单
WO0017835613 | 出水嘴总成 Y3316BK-G,包含出水嘴、出水嘴盖、出水嘴座、过滤网、包装胶袋，售后用(白色) | 饮水机 | 水路结构类 | 出水嘴总成 | 屏幕按键没有反应，接热水出水慢，保外，联系请报价 | 出水嘴堵塞 | 更换新的出水嘴 | 质量工单
WO0017835703 | 金属阀 J2604-ROB8，A4，45*43*28mm，金属阀，1/4接口，外螺纹G1/2，内螺纹G1/2(原色) | 净水机 | 水路结构类 |  | 经销商代报维修 机器漏水 | 漏水 | 上门检修 | 质量工单
WO0017835911 | 指示灯板 JY3579-ROT12HD,输入电压5V,含防护罩,指示灯板盒等,对应摩纳物料名称为显示板(/) | 净饮机 | 电气类 | 指示灯板 | 来电号码:17637212518;故障信息:机器故障具体故障问题请师傅先联系确认 | 主板显板坏 |  | 质量工单
WO0017835911 | 微电脑电源板 JY3579-ROT12HD,主控电源板,220V/50Hz,对应摩纳物料名称为主控板(/) | 净饮机 | 电气类 | 微电脑电源板 | 来电号码:17637212518;故障信息:机器故障具体故障问题请师傅先联系确认 | 主板显板坏 |  | 质量工单
WO0017845497 | 滤桶盖总成 J2641-US2000,包含滤桶盖、压板、阀芯、按钮、包装盒等，售后用(/) | 中央系列 | 水路结构类 | 滤桶盖总成 | 总部安排产品升级，免费更换顶盖 | 免费更换滤盖 | 免费更换 | 质量工单
WO0017853912 | 滤桶盖总成 J2641-US2000,包含滤桶盖、压板、阀芯、按钮、包装盒等，售后用(/) | 中央系列 | 水路结构类 | 滤桶盖总成 | 总部安排产品升级，免费更换顶盖 | 更换滤瓶盖 |  | 质量工单
WO0017856081 | 电源适配器J2405-ROB60(A8),CQC,输入:100-240V~50/60Hz 2.5A;输出:DC24V 4.0A,140*60*31mm,输入端线长300mm,输出端线长1200mm, | 净水机 | 电气类 | 电源适配器 | 18079383897经销商代报修 不通电 | 不通电 |  | 质量工单
WO0017858178 | 泵 SMB-A-RS-08800,DC24V,不带支架,线长400mm(/) | 饮水机 | 电气类 | 泵 | 来电号码:13712788586;故障信息:机器故障具体故障问题请师傅先联系确认 | 放水噪音大 | 换水泵 | 质量工单
WO0017862641 | 滤桶盖总成 J2641-US2000,包含滤桶盖、压板、阀芯、按钮、包装盒等，售后用(/) | 中央系列 | 水路结构类 | 滤桶盖总成 | 总部安排产品升级，免费更换顶盖 | 更换滤桶顶盖 |  | 质量工单
WO0017862801 | 滤桶盖总成 J2641-US2000,包含滤桶盖、压板、阀芯、按钮、包装盒等，售后用(/) | 中央系列 | 水路结构类 | 滤桶盖总成 | 总部安排产品升级，免费更换顶盖 | 工厂要求更换滤桶顶盖 | 工厂要求更换滤桶顶盖 | 质量工单
WO0017863649 | 滤桶盖总成 J2641-US2000,包含滤桶盖、压板、阀芯、按钮、包装盒等，售后用(/) | 中央系列 | 水路结构类 | 滤桶盖总成 | 总部安排产品升级，免费更换顶盖 | 升级 更换滤筒盖 | 更换滤筒盖 | 质量工单
WO0017863694 | 滤桶盖总成 J2641-US2000,包含滤桶盖、压板、阀芯、按钮、包装盒等，售后用(/) | 中央系列 | 水路结构类 | 滤桶盖总成 | 总部安排产品升级，免费更换顶盖 | 换滤筒盖，总部统一更换 | 换滤筒盖，总部统一更换 | 质量工单
WO0017866727 | 滤桶盖总成 J2641-US2000,包含滤桶盖、压板、阀芯、按钮、包装盒等，售后用(/) | 中央系列 | 水路结构类 | 滤桶盖总成 | 总部安排产品升级，免费更换顶盖 | 工厂要求更换滤桶顶盖 | 工厂要求更换滤桶顶盖 | 质量工单
WO0017868315 | 电源适配器 GM13024005005DE,输入端：220V 2.5A 线长300mm，输出端：DC24V 5.0A 线长1200mm,含DC插头(黑色) | 净水机 | 电气类 | 电源适配器 | 客户留言:不通电，插上电没反应，没亮灯，不出水 故障类型：电气故障 | 不通电电源线烧了 | 更换电源线 | 质量工单
WO0017870058 | 电源适配器 J1205-ROB40C,CCC，140*60*31mm,输入端：220V 线长300mm，输出端：DC24V 4.0A 线长1200mm,含DC插头(黑色) | 净水机 | 电气类 | 电源适配器 | 18029824368经销商代报电源线坏了，保内 | 不工作 |  | 质量工单
WO0017871579 | 微电脑电源板 Y3316BK-G,主控电源板,220V/50Hz,与指示灯板连接端子为10P,兴通供应；主控极海平台; 版本：V264，Q7/Q8/Q9 MOS管改为6003X；(/) | 饮水机 | 电气类 | 微电脑电源板 | 保外维修，按键有问题，师傅在现场 | 管线机按键不管用 | 此用户2022年2月份安装的3316管线机，按键不管用，解不开锁。用户不理解只是按键问题，为何要更换整套板子？！用户认为是小毛病大修，不同意收费处理 ，特此申请走 特殊维修申请 免费更换 | 质量工单
WO0017871579 | 指示灯板 Y3316BK-G, 四灯,灯距29.5mm,输入电压5V,连接端子为10P,兴通供应(/) | 饮水机 | 电气类 | 指示灯板 | 保外维修，按键有问题，师傅在现场 | 按键不管用 | 此用户2022年2月份安装的3316管线机，按键不管用，解不开锁。用户不理解只是按键问题，为何要更换整套板子？！用户认为是小毛病大修，不同意收费处理 ，特此申请走 特殊维修申请 免费更换 | 质量工单
WO0017871579 | 线束总成 2468排线,26AWG 120mm 250mm 10pin白色端子(/) | 饮水机 | 电气类 | 线束总成 | 保外维修，按键有问题，师傅在现场 | 按键不管用 | 此用户2022年2月份安装的3316管线机，按键不管用，解不开锁。用户不理解只是按键问题，为何要更换整套板子？！用户认为是小毛病大修，不同意收费处理 ，特此申请走 特殊维修申请 免费更换 | 质量工单
WO0017872939 | 翘板开关 圆形，CQC,12A 250VAC,黑色,开关（OI）(黑色) | 饮水机 | 电气类 |  | 客户留言:管线机电源开关故障 故障类型：电气故障 | 短信管线机开关损坏 | 已更换新的完成 | 质量工单
WO0017875433 | 出水管总成 JY3491TK-ROK,（净水杯处）包含出水座、阀芯等,售后专用(/) | 净饮机 | 水路结构类 |  | 水箱漏水，保内 | 更换水箱 | 更换水箱 | 质量工单
WO0017877582 | 石英管总成（含水箱）Y3315BK-G,2100W，220V含速加热电热管,温控器等(/) | 饮水机 | 电气类 | 石英管总成（含水箱） | 异味，保内 | 出水有异味儿 | 更换加热体 含水箱 | 质量工单
WO0017883180 | 显示板总成 Y3319BK-G,430mm*307mm*22.3mm；含面板、显示板、显示屏线长200mm(/) | 饮水机 | 电气类 | 面板总成 | 面板屏幕花，关水有延迟 | 显示面板屏幕有条纹 | 更换显示面板总成 | 质量工单
WO0017886127 | 滤桶盖总成 J2641-US2000,包含滤桶盖、压板、阀芯、按钮、包装盒等，售后用(/) | 中央系列 | 水路结构类 | 滤桶盖总成 | 总部安排产品升级，免费更换顶盖 | 更换顶盖 |  | 质量工单
WO0017886446 | 滤桶盖总成 J2641-US2000,包含滤桶盖、压板、阀芯、按钮、包装盒等，售后用(/) | 中央系列 | 水路结构类 | 滤桶盖总成 | 总部安排产品升级，免费更换顶盖 | 总部安排产品升级免费更换顶盖 | 更换滤桶顶盖 | 质量工单
WO0017887949 | 复合滤芯成品-SP J3673-ROC120,Ф98*357.5mm,含活性炭滤芯,PP滤芯,滤桶,包装胶袋等,批件型号:LX-3622US-PPC180,箱式,售后专用(/) | 净水机 | 滤芯类 | 复合滤芯成品 | 来电号码:13696788198;故障信息:机器故障具体故障问题请师傅先联系确认 | 滤芯堵塞 | 更换滤芯机器恢复正常 | 非质量工单
WO0017889823 | 出水嘴 Y3415BK-G,87*55*85mm(白色) | 饮水机 | 水路结构类 |  | 故障类型：出水故障 | 接完水出水嘴一直滴水 | 清洗出水嘴 | 质量工单
WO0017897446 | PE管 1/4，CCK管(白色)300米/卷 | 净水机 | 水路结构类 |  | 13637084221来电报修 换芯之后机器有异响，要求其他的专业师傅上门维修好，保内 | 机器出水噪音特别大 | 增加减压阀，增加快接头 | 质量工单
WO0017899710 | 复合滤芯成品-SPJ3669-ROC90,Ф98*325.5mm含活性炭滤芯（APCM）、滤桶、包装胶袋等,批件型号:LX-303US-PPSC180,箱式，售后专用白蓝底+银字 | 净水机 | 滤芯类 | 复合滤芯成品 | 来电号码:13615320761;故障信息:机器故障具体故障问题请师傅先联系确认 | 复合滤芯漏碳粉 | 更换复合滤芯 | 质量工单
WO0017900649 | 保温壶 CB3481系列,鲲鹏中号保温壶（安吉尔款),包装盒(有印刷),售后专用(透明) | 饮水机 | 外观结构类 | 保温壶 | 19336372685服务商代报不会使用机器 | 抱恨鹅湖坏了 |  | 质量工单
WO0017900805 | 显示板总成 AHR2903-2030K2 278*232.5*107*14.2mm售后专用，含气泡袋和包装盒(/) | 净饮机 | 电气类 |  | 开水健不好用 有的时候没有反应 保内 无法提供物流码 | 按键不灵 | 更换显示板用成 | 质量工单
WO0017901307 | 电源适配器 GM13024005005DE,输入端：220V 2.5A 线长300mm，输出端：DC24V 5.0A 线长1200mm,含DC插头(黑色) | 净水机 | 电气类 | 电源适配器 | 客户留言:不出水，不知道是不是要换滤芯。 故障类型：制水故障 | 不工作 |  | 质量工单
WO0017904780 | 电源适配器 GM13024005005DE,输入端：220V 2.5A 线长300mm，输出端：DC24V 5.0A 线长1200mm,含DC插头(黑色) | 净水机 | 电气类 | 电源适配器 | 15602766008服务商代报维修 | 电源坏 |  | 质量工单
WO0017905135 | 电源适配器 GM13024005005DE,输入端：220V 2.5A 线长300mm，输出端：DC24V 5.0A 线长1200mm,含DC插头(黑色) | 净水机 | 电气类 | 电源适配器 | 来电号码:15916198244;故障信息:机器故障具体故障问题请师傅先联系确认 | 不工作 |  | 质量工单
WO0017905723 | 电子冷胆 Y3318BKD-G,93*138*170mm,0.5L,DC12V,65W,450mm(/) | 饮水机 | 电气类 | 电子冷胆 | 机器显示屏不显示，不制冷，有味道。13330051109优先联系 | 机器显示屏不显示，不制冷，有味道 | 更换电子冷胆 | 质量工单
WO0017905723 | 开关电源板 HYS-YL2/16.8K,123×81×36.6mm,220V/50HZ,保温温度12度.(/) | 饮水机 | 电气类 | 开关电源板 | 机器显示屏不显示，不制冷，有味道。13330051109优先联系 | 机器显示屏不显示，不制冷，有味道 | 更换开关电源板 | 质量工单
WO0017905723 | 控制板总成 Y3511BKD-G,220V/50Hz,140mm*87mm含微电脑电源板、物流码烧录、防静电袋、标贴等（生产编码：433511020003）售后专用(/) | 饮水机 | 电气类 | 控制板总成 | 机器显示屏不显示，不制冷，有味道。13330051109优先联系 | 机器显示屏不显示，不制冷，有味道 | 更换控制板 | 质量工单
WO0017905791 | 外加热电水壶 健浩弹盖水壶；型号JH-1207；额定容积:1L;220V 50Hz 1350W；配龙力耦合器；(彩钢) | 饮水机 | 电气类 | 外加热电水壶 | 13577883399服务商代报，不上水。（派给志江家电） | 不上水 | 换水壶 | 质量工单
WO0017906102 | 滤桶盖总成 J2641-US2000,包含滤桶盖、压板、阀芯、按钮、包装盒等，售后用(/) | 中央系列 | 水路结构类 | 滤桶盖总成 | 总部安排产品升级，免费更换顶盖 | 总部安排产品升级，免费更换顶盖 | 更换顶盖 | 质量工单
WO0017906189 | 滤桶盖总成 J2641-US2000,包含滤桶盖、压板、阀芯、按钮、包装盒等，售后用(/) | 中央系列 | 水路结构类 | 滤桶盖总成 | 总部安排产品升级，免费更换顶盖 | 总部安排产品升级，免费更换顶盖 | 总部安排产品升级，免费更换顶盖 | 质量工单
WO0017906237 | 滤桶盖总成 J2641-US2000,包含滤桶盖、压板、阀芯、按钮、包装盒等，售后用(/) | 中央系列 | 水路结构类 | 滤桶盖总成 | 总部安排产品升级，免费更换顶盖 | 总部安排更换顶盖 | 总部安排更换顶盖 | 质量工单
WO0017906719 | 电源适配器 J1205-ROB40C,CCC，140*60*31mm,输入端：220V 线长300mm，输出端：DC24V 4.0A 线长1200mm,含DC插头(黑色) | 净水机 | 电气类 | 电源适配器 | 18948665629经销商代报延长滤芯寿命 | 不工作 |  | 质量工单
WO0017906744 | 滤桶盖总成 J2641-US2000,包含滤桶盖、压板、阀芯、按钮、包装盒等，售后用(/) | 中央系列 | 水路结构类 | 滤桶盖总成 | 总部安排产品升级，免费更换顶盖 | 换顶盖 |  | 质量工单
WO0017906751 | 滤桶盖总成 J2641-US2000,包含滤桶盖、压板、阀芯、按钮、包装盒等，售后用(/) | 中央系列 | 水路结构类 | 滤桶盖总成 | 总部安排产品升级，免费更换顶盖 | 换顶盖 |  | 质量工单
WO0017907318 | 石英管总成（含水箱）Y3315BK-G,2100W，220V含速加热电热管,温控器等(/) | 饮水机 | 电气类 |  | 维修，跳闸断电了，就开始漏水，等重新接通电源后没有漏水，只显示E1和E4.2022年在兴山国宾电器购机，过保。请联系报价。 | 加热体坏跟换完成 | 更换完成 | 质量工单
WO0017907850 | 滤桶盖总成 J2641-US2000,包含滤桶盖、压板、阀芯、按钮、包装盒等，售后用(/) | 中央系列 | 水路结构类 | 滤桶盖总成 | 总部安排产品升级，免费更换顶盖 | 工厂要求更换滤桶顶盖 | 工厂要求更换滤桶顶盖 | 质量工单
WO0017914458 | 电源适配器 J1205-ROB40C,CCC，140*60*31mm,输入端：220V 线长300mm，输出端：DC24V 4.0A 线长1200mm,含DC插头(黑色) | 净水机 | 电气类 | 电源适配器 | 15989342263经销商代报维修 机器不通电源 | 不工作 |  | 质量工单
WO0017918021 | 电源适配器 J3539-ROC120,156.5*65*31.7mm,型号：YW-2400500；输入：200-240V~50/60Hz 2.5A 输出:24V 5.0A(黑色) | 净水机 | 电气类 | 电源适配器 | 13286126881经销商代报维修，机器不通电，保外 | 电源烧坏，机器不通电 | 电源烧坏，更换新电源，机器正常工作 | 质量工单
WO0017923255 | 电源适配器 J1205-ROB8C,CCC，109*51*31mm,输入端：220V 线长300mm,输出端：DC24V 2.0A,线长1200mm, 含DC插头(黑色) | 净水机 | 电气类 | 电源适配器 | 15669176696 来电报单 接触不良 | 不通电 |  | 质量工单
WO0017927667 | 电源适配器 J1205-ROB40C,CCC，140*60*31mm,输入端：220V 线长300mm，输出端：DC24V 4.0A 线长1200mm,含DC插头(黑色) | 净水机 | 电气类 | 电源适配器 | 不通电 | 不通电换电源 | 更换电源线 | 质量工单
WO0017929362 | 电源适配器 GM13024005005DE,输入端：220V 2.5A 线长300mm，输出端：DC24V 5.0A 线长1200mm,含DC插头(黑色) | 净水机 | 电气类 | 电源适配器 | 15602766008服务商代报一直出废水，保内。 | 不定时关机重启 |  | 质量工单
WO0017930771 | 水路板总成 J3674-ROC180,374.7*137.4*68.4mm,含水路板上盖、水路板下盖、管爪、密封圈等,双水水路板(白色) | 净水机 | 水路结构类 | 水路板总成 | 经销商代报-传感器那个位子漏水预约师傅上门 | 漏水 | 更换新的水路板 | 质量工单
WO0017930948 | 控制板总成 Y3511BKD-G,220V/50Hz,140mm*87mm含微电脑电源板、物流码烧录、防静电袋、标贴等（生产编码：433511020003）售后专用(/) | 饮水机 | 电气类 | 控制板总成 | 客户留言:热水按很久都不出水没反应 故障类型：出水故障 | 按键不灵 |  | 质量工单
WO0017930948 | 微电脑显示板 Y3511BKD-G,140*122*1.6mm(/) | 饮水机 | 电气类 | 微电脑显示板 | 客户留言:热水按很久都不出水没反应 故障类型：出水故障 | 按键不灵 |  | 质量工单
WO0017934648 | 滤桶盖总成 J2641-US2000,包含滤桶盖、压板、阀芯、按钮、包装盒等，售后用(/) | 中央系列 | 水路结构类 | 滤桶盖总成 | 总部安排产品升级，免费更换顶盖 | 更换中央净水端盖 |  | 质量工单
WO0017935552 | 滤桶盖总成 J2641-US2000,包含滤桶盖、压板、阀芯、按钮、包装盒等，售后用(/) | 中央系列 | 水路结构类 | 滤桶盖总成 | 总部安排产品升级，免费更换顶盖 | 厂家活动更换顶盖 | 已更换中央净顶盖 | 质量工单
WO0017937262 | 电源适配器 J1205-ROB40C,CCC，140*60*31mm,输入端：220V 线长300mm，输出端：DC24V 4.0A 线长1200mm,含DC插头(黑色) | 净水机 | 电气类 | 电源适配器 | 来电号码:13828617708;故障信息:不出水 | 不通电 |  | 质量工单
WO0017938143 | 电源适配器 J1205-ROB40C,CCC，140*60*31mm,输入端：220V 线长300mm，输出端：DC24V 4.0A 线长1200mm,含DC插头(黑色) | 净水机 | 电气类 | 电源适配器 | 05725058444经销商代报维修，净水不出水，电源没有反应，购机1-2月，保内 | 机器不通电 |  | 质量工单
WO0017939714 | 滤桶盖总成 J2641-US2000,包含滤桶盖、压板、阀芯、按钮、包装盒等，售后用(/) | 中央系列 | 水路结构类 | 滤桶盖总成 | 总部安排产品升级，免费更换顶盖 | 更换滤桶盖 | 更换滤桶盖 | 质量工单
WO0017941475 | 指示灯板 Y3316BK-G, 四灯,灯距29.5mm,输入电压5V,连接端子为10P,兴通供应(/) | 饮水机 | 电气类 | 指示灯板 | 故障类型：出水故障 | 温度显示不对 | 更换指示灯板 | 质量工单
WO0017941475 | 微电脑电源板 Y3316BK-G,主控电源板,220V/50Hz,与指示灯板连接端子为10P,兴通供应；主控极海平台; 版本：V264，Q7/Q8/Q9 MOS管改为6003X；(/) | 饮水机 | 电气类 | 微电脑电源板 | 故障类型：出水故障 | 温度显示有问题 | 更换电脑板 | 质量工单
WO0017950114 | 滤桶盖总成 J2641-US2000,包含滤桶盖、压板、阀芯、按钮、包装盒等，售后用(/) | 中央系列 | 水路结构类 | 滤桶盖总成 | 总部安排产品升级，免费更换顶盖 | 公司要求换滤芯盖 |  | 质量工单
WO0017950684 | 滤桶盖总成 J2641-US2000,包含滤桶盖、压板、阀芯、按钮、包装盒等，售后用(/) | 中央系列 | 水路结构类 | 滤桶盖总成 | 总部安排产品升级，免费更换顶盖 | 中央净盖升级 |  | 质量工单
WO0017951417 | 电控龙头 DLT-2103,适配供电：3.3V，两进一出，外露配线长1.4m。2021款,常温水：3分快插；热水：2分快插(/) | 净饮机 | 电气类 | 电控龙头 | 13714270451服务商代报 放水时候出现故障 | 龙头不出水，控制不灵敏 | 更换龙头，正常 | 质量工单
WO0017951542 | TDS传感器 J3539-ROC120,φ12*255mm，线长200mm(白色) | 净水机 | 电气类 | 传感器 | 客户留言:显示屏不显示 | TDS不显示 |  | 质量工单
WO0017952159 | 电源适配器 J1205-ROB40C,CCC，140*60*31mm,输入端：220V 线长300mm，输出端：DC24V 4.0A 线长1200mm,含DC插头(黑色) | 净水机 | 电气类 |  | 19076441150服务商代报维修，不通电 | 电源适配器不通电 | 换装电源适配器 | 质量工单
WO0017952159 | 电源适配器 J1205-ROB40C,CCC，140*60*31mm,输入端：220V 线长300mm，输出端：DC24V 4.0A 线长1200mm,含DC插头(黑色) | 净水机 | 电气类 |  | 19076441150服务商代报维修，不通电 | 电源适配器不通电 | 换装电源适配器 | 质量工单
WO0017952291 | 电源适配器 J1205-ROB8C,CCC，109*51*31mm,输入端：220V 线长300mm,输出端：DC24V 2.0A,线长1200mm, 含DC插头(黑色) | 净水机 | 电气类 | 电源适配器 | 机器不出水，联系：18770710892，去年九十月购买，保内 | 不通电，不制水 | 更换电源 | 质量工单
WO0017952291 | 电磁阀 DC24V，进水电磁阀(/) | 净水机 | 电气类 | 电磁阀 | 机器不出水，联系：18770710892，去年九十月购买，保内 | 不制水 | 更换进水阀 | 质量工单
WO0017952334 | 电源适配器 J2756-ROB8,输入:100-240V,50/60Hz,1.5A,2*0.75mm2,线长340mm;输出:DC24V1.75A,20AWG 线长1.2m(黑色) | 净水机 | 电气类 | 电源适配器 | 不通电，保内，麻烦联系18073560271 | 不通电 | 更换电源 | 质量工单
WO0017952340 | 电源适配器 J1205-ROB40C,CCC，140*60*31mm,输入端：220V 线长300mm，输出端：DC24V 4.0A 线长1200mm,含DC插头(黑色) | 净水机 | 电气类 |  | 来电号码:13423728037;故障信息:不通电 | 电源适配器坏了 | 更换电源适配器 | 质量工单
WO0017952766 | 保温壶 CB3481系列,鲲鹏中号保温壶（安吉尔款),包装盒(有印刷),售后专用(透明) | 饮水机 | 外观结构类 | 保温壶 | 经销商代报维修 保温壶面板以及保温壶自己裂了，预约师傅上门检测换壶一次，以及保温壶面板维修 | 机器面板烂了，加热壶炸了，柜门不吸，加热盘烧坏 | 更换保温壶 | 质量工单
WO0017952766 | 下门总成 CB3582LK-J,含下门框、下门玻璃、磁铁、包装胶袋等，售后专用(/) | 饮水机 | 水路结构类 | 下门总成 | 经销商代报维修 保温壶面板以及保温壶自己裂了，预约师傅上门检测换壶一次，以及保温壶面板维修 | 机器面板烂了，加热壶炸了，柜门不吸，加热盘烧坏 | 更换下门总成 | 质量工单
WO0017952766 | 发热盘 CB3481LK-J,220V,25W(/) | 饮水机 | 电气类 | 发热盘 | 经销商代报维修 保温壶面板以及保温壶自己裂了，预约师傅上门检测换壶一次，以及保温壶面板维修 | 机器面板烂了，加热壶炸了，柜门不吸，加热盘烧坏 | 更换加热盘 | 质量工单
WO0017952766 | 面板总成 CB3582LK-J,含上盖,台面玻璃,包装胶袋等，售后专用(深空灰) | 饮水机 | 水路结构类 | 面板总成 | 经销商代报维修 保温壶面板以及保温壶自己裂了，预约师傅上门检测换壶一次，以及保温壶面板维修 | 机器面板烂了，加热壶炸了，柜门不吸，加热盘烧坏 |  | 质量工单
WO0017953559 | 电磁阀 AHR26-1030K1进水阀FPD-360K-DC24V，进水阀，两端为2分快接，适用水压0.02-1.2MPa(白色) | 饮水机 | 电气类 | 电磁阀 | 维修，机器出水口滴水，保内，请联系用户18222687033 | 管线机自动出水 |  | 质量工单
WO0017953778 | 微电脑显示板 Y3511BK-G,122*140 DC 5V供电 微电脑显示板(/) | 饮水机 | 电气类 | 微电脑显示板 | 机器不出水， （2025年1购买）加急联系 | 面板按键失灵 | 更换新的按键面板 | 质量工单
WO0017955189 | 电源适配器 GM13024005005DE,输入端：220V 2.5A 线长300mm，输出端：DC24V 5.0A 线长1200mm,含DC插头(黑色) | 净水机 | 电气类 | 电源适配器 | 经销商代报维修 净水器纯水不出水 提示灯不亮 拔掉重启也没用 麻烦预约师傅上门加急看看 | 不通电 |  | 质量工单
WO0017958199 | 增压泵 型号：GF-50G,型号:GF-50G;DC24V,封电流≤1.2A,工作电流≤0.65A,工作流量≥36L/H(70psi)有CE,ROHS认证进出口径2分快插,引线长300mm(黑色) | 净水机 | 电气类 | 增压泵 | 客户留言:只出废水，不出好水 故障类型：出水故障 | 增压泵坏 | 更换增压泵 | 质量工单
WO0017961097 | 滤桶盖总成 J2641-US2000,包含滤桶盖、压板、阀芯、按钮、包装盒等，售后用(/) | 中央系列 | 水路结构类 | 滤桶盖总成 | 总部安排产品升级，免费更换顶盖 | 更换顶盖 |  | 质量工单
WO0017963157 | 增压泵 力夫LFP1600W增压泵，,DC24V,工作电流≤3.2A,工作流量≥3200ml/min(进水压力为30psi,出水压力为100psi),线长310mm.(黑色) | 净水机 | 电气类 | 增压泵 | 来电号码:13556033207;故障信息:机器故障具体故障问题请师傅先联系确认 | 不工作 |  | 质量工单
WO0017963413 | 鹅颈龙头 J3674-ROC120 b，鹅颈龙头，2分PE管，二进一出，带单独外包装，售后专用(原色) | 净水机 | 水路结构类 | 鹅颈龙头 | 更换水龙头，请先电话联系客户 | 水龙头纯水开关打不开 | 换水龙头 | 质量工单