## Sheet1
工单单号 | 故障部位名称 | 故障组 | 故障类别 | 故障件简称 | 来电内容 | 现场诊断故障现象 | 处理方案简述或备注 | 工单性质
WO0018011802 | 控制阀 BNT850HEF,12AC,逆流,单色屏,156*245.4*133.9mm(黑色) | 中央系列 | 电气类 | 控制阀 | 报警跟出水不停，维修了很多次，要求资深的师傅上门维修，要求下午3点后联系，保内。 | 报警异响 |  | 质量工单
WO0018012111 | 电源适配器 J1205-ROB40C,CCC，140*60*31mm,输入端：220V 线长300mm，输出端：DC24V 4.0A 线长1200mm,含DC插头(黑色) | 净水机 | 电气类 | 电源适配器 | 机器不通电，师傅已上门 | 机器不通电 | 换 | 质量工单
WO0018012322 | 电源适配器 J1205-ROB40C,CCC，140*60*31mm,输入端：220V 线长300mm，输出端：DC24V 4.0A 线长1200mm,含DC插头(黑色) | 净水机 | 电气类 | 电源适配器 | 13828600488代报维修，不通电 | 不通电 |  | 质量工单
WO0018013240 | PP复合滤芯成品-SPJ3406-ROC90H325.5*Ф98mm含PP复合滤芯、密封圈等(三合一），批件号:LX-207PSC180,箱式，售后专用白底金字 | 净饮机 | 滤芯类 | 复合滤芯成品 | 50°水 出水有异物 | 出水有杂志 | 客户刚安装半年的机器，现在出水有黑色杂质，现在给它重新免费更换一个复合滤芯 | 非质量工单
WO0018016700 | 泵 型号：S370D7-LP DC24V,使用电压DC8.5-26V,负载流量1000~1300ml/min进出水口快插1/4,森姆,对应摩纳物料名称快插式抽水泵(/) | 净饮机 | 电气类 | 泵 | 经销商代报维修 顾客反馈取水口滴水 需要预约师傅上门看看加急 | 出水口滴水 | 更换抽水泵 | 质量工单
WO0018016858 | 复合滤芯成品-SPJ3673-ROC120 b,Ф98*357.5mm,含活性炭滤芯,滤桶,包装胶袋等,批件型号:LX-3622US-PPC180,箱式,售后专用 | 净水机 | 滤芯类 |  | 客户留言:水里有脏东西 故障类型：制水故障 | 水路 | 漏炭更换 | 非质量工单
WO0018017181 | 滤网总成 J3532-GWG-6000,含滤芯架、滤网、刮条、包装胶袋等，售后专用(/) | 净水机 | 水路结构类 | 滤网总成 | 客户留言:没有水 故障类型：出水故障 | 滤网损坏 |  | 质量工单
WO0018018776 | 滤桶盖总成 J2641-US2000,包含滤桶盖、压板、阀芯、按钮、包装盒等，售后用(/) | 中央系列 | 水路结构类 | 滤桶盖总成 | 总部安排产品升级，免费更换顶盖 | 服务升级免费更换顶盖 | 服务升级免费更换顶盖 | 非质量工单
WO0018020452 | 滤桶盖总成 J2641-US2000,包含滤桶盖、压板、阀芯、按钮、包装盒等，售后用(/) | 中央系列 | 水路结构类 | 滤桶盖总成 | 总部安排产品升级，免费更换顶盖 | 服务升级，保内换顶盖 | 服务升级，保内免费更换顶盖 | 非质量工单
WO0018020465 |  | 饮水机 | 产品鉴定 |  | 15779175898服务商代报维修机器漏水 | 漏水 | 换新机 | 非质量工单
WO0018020470 | 滤桶盖总成 J2641-US2000,包含滤桶盖、压板、阀芯、按钮、包装盒等，售后用(/) | 中央系列 | 水路结构类 | 滤桶盖总成 | 总部安排产品升级，免费更换顶盖 | 系统升级免费更换顶盖 | 系统升级免费更换顶盖 | 非质量工单
WO0018021395 | 电源适配器 J1205-ROB40C,CCC，140*60*31mm,输入端：220V 线长300mm，输出端：DC24V 4.0A 线长1200mm,含DC插头(黑色) | 净水机 | 电气类 | 电源适配器 | 故障类型：出水故障 | 不通电 | 更换电源适配器 | 质量工单
WO0018024166 | 电磁阀 FPS-270H60-DC24V,DC24V,210mA,CQC认证,线长360mm,蓝色,一进两出换向阀,水压0-0.1MPa,流量≥1L/min(/) | 饮水机 | 电气类 | 电磁阀 | 13991179294服务商代报维修出水口滴水 | 出水滴水 | 更换换向电磁阀 | 质量工单
WO0018025191 | 水路板总成 J3379-ROB60T，287*105.3*84.5mm，含水路板上盖、水路板下盖、密封圈、管爪等(白色) | 净水机 | 水路结构类 | 水路板总成 | 故障类型：制水故障,漏水故障 | 水路坏 | 换水路板 | 质量工单
WO0018026028 | 滤桶盖总成 J2641-US2000,包含滤桶盖、压板、阀芯、按钮、包装盒等，售后用(/) | 中央系列 | 水路结构类 | 滤桶盖总成 | 总部安排产品升级，免费更换顶盖 | 统一更换滤桶盖 | 统一更换滤桶盖 | 非质量工单
WO0018026369 |  | 净水机 | 产品鉴定 |  | 前置不转动，机器有问题，开鉴定单 | 不会刮洗，用户要求退机 | 用户要求退机 | 非质量工单
WO0018026841 |  | 净水机 | 安全维护 | 压力桶 | 服务商代报维修，加压力桶 | 加装压力桶 | 加压力桶 | 非质量工单
WO0018027963 | 微电脑电源板 CB3485LKD-J,CB230-1型温控制板；双抽水；双温机；220V~50Hz；170*77mm； ZD-AGL-CB3485/86/87-P；(/) | 饮水机 | 电气类 | 微电脑电源板 | 来电号码:13124646677;故障信息:机器故障具体故障问题请师傅先联系确认 | 不加热 |  | 质量工单
WO0018028291 | 电源适配器 J1205-ROB40C,CCC，140*60*31mm,输入端：220V 线长300mm，输出端：DC24V 4.0A 线长1200mm,含DC插头(黑色) | 净水机 | 电气类 | 电源适配器 | 不通电，之前维修过，电源适配器还在保内，请确认是否电源适配器问题。 | 不工作 |  | 质量工单
WO0018028371 | 电源适配器 J1205-ROB40C,CCC，140*60*31mm,输入端：220V 线长300mm，输出端：DC24V 4.0A 线长1200mm,含DC插头(黑色) | 电气类 | 电源适配器 | 来电号码:19108228216;故障信息:机器故障具体故障问题请师傅先联系确认 | 不出水。 | 保利换件。 |  | 质量工单
WO0018028946 | 复合滤芯成品-SPJ3369-ROB60T,325.5*Ф98mm含活性炭滤芯、PP复合滤芯、密封圈等(三合一），批件号LX-946US-PC180,箱式，售后专用 | 净水机 | 滤芯类 |  | 来电号码:13579256361;故障信息:机器故障具体故障问题请师傅先联系确认 | 重复启动 | 客户用的非原厂滤芯 | 非质量工单
WO0018029000 | 电源适配器 J1205-ROB40C,CCC，140*60*31mm,输入端：220V 线长300mm，输出端：DC24V 4.0A 线长1200mm,含DC插头(黑色) | 净水机 | 电气类 | 电源适配器 | 来电号码:13877546238;故障信息:漏水 | 不通电，电源线烧了 | 更换电源线 | 质量工单
WO0018029538 | 微电脑电源板(电磁加热PCB) CB2717LK-J a，电控板， 238*71mm ，厚度1.6mm.ZL-AGL-CB2717LK-MAIN；软件版本V1.0(/) | 饮水机 | 电气类 | 微电脑电源板 | 来电号码:15832552951;故障信息:机器故障具体故障问题请师傅先联系确认 | 不通电 | 更换电源板 | 质量工单
WO0018029903 | 电磁阀 J3458系列,进水电磁阀,DC24V±10%,230±20mA,直插型,0.01MPa-0.8MPa,≥4L/min（动态水压 0.1MPa）(白色) | 净水机 | 电气类 | 电磁阀 | 15820177599代报机器不出水 保内 | 机器不出水 | 换进水电磁阀 | 质量工单
WO0018030104 |  | 净水机 | 电气类 |  | 请先电话联系客户 | 传感器坏了 | 更换传感器 | 质量工单
WO0018030584 | 泵 型号：S370D7-LP DC24V,使用电压DC8.5-26V,负载流量1000~1300ml/min进出水口快插1/4,森姆,对应摩纳物料名称快插式抽水泵(/) | 净饮机 | 电气类 |  | 来电号码:18982185066;故障信息:机器故障具体故障问题请师傅先联系确认 | 不制水 | 用户报休不制水，工程师上门检查后，维修的泵，没有更换配件 | 非质量工单
WO0018030962 | 水箱总成 JY3491TK-ROK,(原水箱）344*209.8*99.8mm,包含原水箱,提手阀芯,包装胶袋,售后专用(原色) | 净饮机 | 水路结构类 | 水箱总成 | 机器漏水 师傅已上门 | 原水箱漏水， | 更换原水箱 | 质量工单
WO0018032392 | 滤桶盖总成 J2641-US2000,包含滤桶盖、压板、阀芯、按钮、包装盒等，售后用(/) | 中央系列 | 水路结构类 | 滤桶盖总成 | 总部安排产品升级，免费更换顶盖 | 公司下发免费更换顶盖 | 更换顶盖 | 非质量工单
WO0018032458 | 滤桶盖总成 J2641-US2000,包含滤桶盖、压板、阀芯、按钮、包装盒等，售后用(/) | 中央系列 | 水路结构类 |  | 总部安排产品升级，免费更换顶盖 | 换顶盖 | 换顶盖 | 非质量工单
WO0018032894 | 滤桶盖总成 J2641-US2000,包含滤桶盖、压板、阀芯、按钮、包装盒等，售后用(/) | 中央系列 | 水路结构类 | 滤桶盖总成 | 总部安排产品升级，免费更换顶盖 | 免费换顶盖 |  | 非质量工单