## 问题分级数据表1
编号(维修行) | 来电内容(维修行) | 现场诊断故障现象(维修行) | 故障部位(维修行) | 故障件名称(维修行) | 处理方案简述(维修行) | 维修问题点 | 二级问题点 | 故障类别(维修行)
RL0011191618 | 不进水 需加急处理 | 滤芯堵塞 | 093139970013 | 复合滤芯成品-SP J2313并联机,复合滤芯总成 含复合滤芯（LX-2301PS150（PP微滤膜+普士达酸洗活性炭），长10寸,阻垢剂）、滤芯外包装盒(原色) | 告诉客户原因，让客户申请滤芯了 |  |  | 滤芯类
RL0011190529 | RO膜膜壳裂开，需更换 | 反渗透膜壳破裂 | 200000513023 | 滤桶 400G膜壳的滤桶，废水出水口为3分快插，纯水出水口为2分快插；,400G膜壳的滤桶，废水出水口为3分快插杆，纯水出水口为2分快插杆(白色) | 更换膜壳 |  |  | 水路结构类
RL0011176977 | 设备 ：TDS 偏高，需要调整70-100区间（ 核实旁通应急开关是否关闭 +核实推杯龙头是否接在净水管路上+核实混水阀是否正常关闭（调低关闭）+核实单纯RO膜1分钟流量（正常2L/分钟）+核实RO膜纯水TDS+维修工单打印填写原因门店对接人签字）切记水印拍照上传工单，公司结算维修工单费用 | TDS值偏高 | 210300000640 | PE管 3/8白色，CCK管(白色) | 调试废水开关，已解决 |  |  | 水路结构类
RL0011175443 | 更换RO膜壳 | 更换r o滤桶 | 200000513023 | 滤桶 400G膜壳的滤桶，废水出水口为3分快插，纯水出水口为2分快插；,400G膜壳的滤桶，废水出水口为3分快插杆，纯水出水口为2分快插杆(白色) | 更换ro滤桶 |  |  | 水路结构类
RL0011140773 | 1.净水机有明显漏水 2. 已找第三方工程师傅来检查说纯水机漏水 3. 请净水机厂家师傅来检修 | 客户工程三通角阀漏水。 紫外线接口漏水，下水管漏水， | 409013000033 | 杀菌器 ∅19*328mm,TUV 16W G16 T5(飞利浦)；15W,0.4A,43V(原色) | 重新处理后净水器无漏水， |  |  | 电气类
RL0011086452 | 水压低n出水小 | 现场检测机器各方面正常 | 210300000070 | PE管 等径直管，3/8″(白色) | 现场检测机器制水各方面都正常 |  |  | 水路结构类
RL0011006310 | 报警 需带高压开关上门处理 | 偶尔制水不停机，关机 | 401400000033 | 高压开关 YK-D,两分快插,AC220V,≤5A，,0～0.6MPa(/) | 跟换高压开关 |  |  | 电气类
RL0010157932 | 漏水 需加急 | 角阀漏水 | 211000001490 | 密封圈 O型，Ф3.5*Ф83mm(白色透明) | 角阀漏水，缠松胶带加固 |  |  | 水路结构类
RL0009707878 | 主机漏水，并且水量过大，检查过了蕊没问题不会漏 | 水泵坏了 | 409000999223 | 增压泵 PZ600，24VDC，工作电流：≤3.2A；工作流量：≥3.2L/min（进水压力0.2MPa，出水0.7MPa时）；进、出水口：3分快插；引线长：315mm,六腔泵(/) | 更换水泵 |  |  | 电气类
RL0011113362 | 漏水 需加急 | RO膜壳破裂 | 200313513003 | 滤桶 J2313-ROS126,Ф116*271.5 mm(铁灰色) | 更换换RO膜壳一套 |  |  | 水路结构类
RL0010929842 | 漏水 需加急 | 水泵漏水 | 409000999543 | 增压泵 J3363-ROS126,LFP1600W，24VDC，工作电流：≤3.2A；工作流量：≥3.2L/min（进水压力0.2MPa，出水0.7MPa时）；进、出水口：3分快插；(/) | 换增压泵 |  |  | 电气类
RL0010790732 | 漏水 需加急 | 泵漏水 | 409000999543 | 增压泵 J3363-ROS126,LFP1600W，24VDC，工作电流：≤3.2A；工作流量：≥3.2L/min（进水压力0.2MPa，出水0.7MPa时）；进、出水口：3分快插；(/) | 等工厂发配件更新 |  |  | 电气类
RL0010772257 | 水量小，推杯水龙头不出水 | 换RO膜 | 600130001113 | 反渗透膜元件 TW30-3013-800，环保售后，国产膜片，Ф70*333mm，13寸中心管，含塑料包装袋，纸箱包装(蓝色) | 更换RO膜，门店的RO |  |  | 滤芯类
RL0010485590 | 漏水严重 需加急 | 反渗透滤瓶盖裂开 | 200000514013 | 滤桶盖 400G膜壳的滤桶盖，进水口为3分快插杆(白色) | 上门更换反渗透滤瓶盖，机器正常，总部免费发滤瓶更换 |  |  | 水路结构类
RL0010283290 | 设备 ：TDS 偏高，需要调整70-100区间（ 核实旁通应急开关是否关闭 +核实推杯龙头是否接在净水管路上+核实混水阀是否正常关闭（调低关闭）+核实单纯RO膜1分钟流量（正常2L/分钟）+核实RO膜纯水TDS+维修工单打印填写原因门店对接人签字）切记水印拍照上传工单，公司结算维修工单费用 | TDS值高 | 600130001113 | 反渗透膜元件 TW30-3013-800，环保售后，国产膜片，Ф70*333mm，13寸中心管，含塑料包装袋，纸箱包装(蓝色) | 师傅上门检查水质高，调试后到137就降不下去咯 |  |  | 滤芯类
RL0010048060 | 设备 ：TDS 偏高，需要调整70-100区间（ 核实旁通应急开关是否关闭 +核实推杯龙头是否接在净水管路上+核实混水阀是否正常关闭（调低关闭）+核实单纯RO膜1分钟流量（正常2L/分钟）+核实RO膜纯水TDS+维修工单打印填写原因门店对接人签字）切记水印拍照上传工单，公司结算维修工单费用 | 调整TDS值 | 402113610013 | 线束 UV3361-H480，G5灯头灯座，T5高温线2*0.35mm²*370mm(原色) | 调试 TDS需要调整70-100区间 |  |  | 电气类
RL0010964770 | 水发黄 n需加急 | 管道有泥沙。 | 210300000640 | PE管 3/8白色，CCK管(白色) | 机子正常。 |  |  | 水路结构类
RL0010962539 | 出水小 需加急 | 出水每分钟2500毫升，水质高 | 703000010043 | 塑料阀门 J3363-ROS126,流量调节阀,48.9*30*15.4mm(灰色) | 已调试，正常 |  |  | 水路结构类
RL0010948299 | 补单 | 现场看机器没有问题， | 703000059990 | 快插塑料阀门-HB I型,PV0606 (3/8*3/8) 手柄为蓝色(白色) | 客户出水点位太多，制水跟不上用水，连接的是自来水样式的大龙头 |  |  | 水路结构类
RL0010936533 | 水池杀菌器明显漏水 | 水管漏，非我司机器设备漏水， | 702001060000 | 快插直接 PIW0404(1/4*1/4M)(白色) | 金属波纹水管漏，非我司机器设备漏水，处理了一下，用户会找外包安装施工队处理。 |  |  | 水路结构类
RL0010892920 | 设备 ：TDS 偏高，需要调整70-100区间（ 核实旁通应急开关是否关闭 +核实推杯龙头是否接在净水管路上+核实混水阀是否正常关闭（调低关闭）+核实单纯RO膜1分钟流量（正常2L/分钟）+核实RO膜纯水TDS+维修工单打印填写原因门店对接人签字）切记水印拍照上传工单，公司结算维修工单费用 | 师傅上门检修用户机器的电磁阀坏了需要更换电磁阀及ro膜 | 401220000040 | 电磁阀 DC24V，进水电磁阀(/) | 师傅更换电磁阀后机器出水正常 |  |  | 电气类
RL0010875324 | 漏水 需加急 | 机器漏水，上门维修，泵坏，更换泵 | 409000999543 | 增压泵 J3363-ROS126,LFP1600W，24VDC，工作电流：≤3.2A；工作流量：≥3.2L/min（进水压力0.2MPa，出水0.7MPa时）；进、出水口：3分快插；(/) | 机器漏水，上门维修，泵坏，更换泵 |  |  | 电气类
RL0010794242 | 出水小 需加急 | 出水正常30秒出水2000ml | 701005090010 | 快插三通 PT060406(3/8*1/4*3/8)(白色) | 重装 |  |  | 水路结构类
RL0010768506 | 净水机漏水，净水机师傅已查看后确认为增压泵漏水，需要发增压泵配件更换。 n配件预计27号到请及时跟进 | 漏水 | 409000999543 | 增压泵 J3363-ROS126,LFP1600W，24VDC，工作电流：≤3.2A；工作流量：≥3.2L/min（进水压力0.2MPa，出水0.7MPa时）；进、出水口：3分快插；(/) | 更换水泵一个 |  |  | 电气类
RL0010717012 | 有时出水量小。过一段时间恢复正常 | 上门判断Ro堵塞 需要更换滤芯 | 703000010043 | 塑料阀门 J3363-ROS126,流量调节阀,48.9*30*15.4mm(灰色) | 建议更换滤芯 |  |  | 水路结构类
RL0010693489 | 管路连接的不对 压力桶不能使用，使用压力桶制冰机不制冰 | 查管加装旁通阀等 | 210300000070 | PE管 等径直管，3/8″(白色) | 查管处理管路 |  |  | 水路结构类
RL0010680057 | 供水正常，净水器不出水 | 不出水 | 401400000033 | 高压开关 YK-D,两分快插,AC220V,≤5A，,0～0.6MPa(/) | 上门换高压开关 |  |  | 电气类
RL0010680056 | 水质不稳定 n需加急 | 调水质 | 210300000640 | PE管 3/8白色，CCK管(白色) | 调水质 |  |  | 水路结构类
RL0010675011 | 不出水 需加急 | 前3级滤芯堵了 | 093139970013 | 复合滤芯成品-SP J2313并联机,复合滤芯总成 含复合滤芯（LX-2301PS150（PP微滤膜+普士达酸洗活性炭），长10寸,阻垢剂）、滤芯外包装盒(原色) | 门店自己更换前3级滤芯 |  |  | 滤芯类
RL0010658718 | 18082741634服务商代报维修 不出水 | 不出水 | 401220000040 | 电磁阀 DC24V，进水电磁阀(/) | 修复 |  |  | 电气类
备注：最终的测试工单需按照以上要求：列名，列顺序，列数都要一致，除（维修问题点和二级问题点之外，其余单元格无空白值