## Sheet1
工单单号 | 故障部位名称 | 故障组 | 故障类别 | 故障件简称 | 来电内容 | 现场诊断故障现象 | 处理方案简述或备注 | 工单性质
WO0018011802 | 控制阀 BNT850HEF,12AC,逆流,单色屏,156*245.4*133.9mm(黑色) | 中央系列 | 电气类 | 控制阀 | 报警跟出水不停，维修了很多次，要求资深的师傅上门维修，要求下午3点后联系，保内。 | 报警异响
WO0018012111 | 电源适配器 J1205-ROB40C,CCC，140*60*31mm,输入端：220V 线长300mm，输出端：DC24V 4.0A 线长1200mm,含DC插头(黑色) | 净水机 | 电气类 | 电源适配器 | 机器不通电，师傅已上门 | 机器不通电 | 换
WO0018012322 | 电源适配器 J1205-ROB40C,CCC，140*60*31mm,输入端：220V 线长300mm，输出端：DC24V 4.0A 线长1200mm,含DC插头(黑色) | 净水机 | 电气类 | 电源适配器 | 13828600488代报维修，不通电 | 不通电
WO0018013240 | PP复合滤芯成品-SPJ3406-ROC90H325.5*Ф98mm含PP复合滤芯、密封圈等(三合一），批件号:LX-207PSC180,箱式，售后专用白底金字 | 净饮机 | 滤芯类 | 复合滤芯成品 | 50°水 出水有异物 | 出水有杂志 | 客户刚安装半年的机器，现在出水有黑色杂质，现在给它重新免费更换一个复合滤芯
WO0018016700 | 泵 型号：S370D7-LP DC24V,使用电压DC8.5-26V,负载流量1000~1300ml/min进出水口快插1/4,森姆,对应摩纳物料名称快插式抽水泵(/) | 净饮机 | 电气类 | 泵 | 经销商代报维修 顾客反馈取水口滴水 需要预约师傅上门看看加急 | 出水口滴水 | 更换抽水泵
WO0018016858 | 复合滤芯成品-SPJ3673-ROC120 b,Ф98*357.5mm,含活性炭滤芯,滤桶,包装胶袋等,批件型号:LX-3622US-PPC180,箱式,售后专用 | 净水机 | 滤芯类 |  | 客户留言:水里有脏东西 故障类型：制水故障 | 水路 | 漏炭更换
WO0018017181 | 滤网总成 J3532-GWG-6000,含滤芯架、滤网、刮条、包装胶袋等，售后专用(/) | 净水机 | 水路结构类 | 滤网总成 | 客户留言:没有水 故障类型：出水故障 | 滤网损坏
WO0018018776 | 滤桶盖总成 J2641-US2000,包含滤桶盖、压板、阀芯、按钮、包装盒等，售后用(/) | 中央系列 | 水路结构类 | 滤桶盖总成 | 总部安排产品升级，免费更换顶盖 | 服务升级免费更换顶盖 | 服务升级免费更换顶盖
WO0018020452 | 滤桶盖总成 J2641-US2000,包含滤桶盖、压板、阀芯、按钮、包装盒等，售后用(/) | 中央系列 | 水路结构类 | 滤桶盖总成 | 总部安排产品升级，免费更换顶盖 | 服务升级，保内换顶盖 | 服务升级，保内免费更换顶盖
WO0018020465 |  | 饮水机 | 产品鉴定 |  | 15779175898服务商代报维修机器漏水 | 漏水 | 换新机
WO0018020470 | 滤桶盖总成 J2641-US2000,包含滤桶盖、压板、阀芯、按钮、包装盒等，售后用(/) | 中央系列 | 水路结构类 | 滤桶盖总成 | 总部安排产品升级，免费更换顶盖 | 系统升级免费更换顶盖 | 系统升级免费更换顶盖
WO0018021395 | 电源适配器 J1205-ROB40C,CCC，140*60*31mm,输入端：220V 线长300mm，输出端：DC24V 4.0A 线长1200mm,含DC插头(黑色) | 净水机 | 电气类 | 电源适配器 | 故障类型：出水故障 | 不通电 | 更换电源适配器
WO0018024166 | 电磁阀 FPS-270H60-DC24V,DC24V,210mA,CQC认证,线长360mm,蓝色,一进两出换向阀,水压0-0.1MPa,流量≥1L/min(/) | 饮水机 | 电气类 | 电磁阀 | 13991179294服务商代报维修出水口滴水 | 出水滴水 | 更换换向电磁阀
WO0018025191 | 水路板总成 J3379-ROB60T，287*105.3*84.5mm，含水路板上盖、水路板下盖、密封圈、管爪等(白色) | 净水机 | 水路结构类 | 水路板总成 | 故障类型：制水故障,漏水故障 | 水路坏 | 换水路板
WO0018026028 | 滤桶盖总成 J2641-US2000,包含滤桶盖、压板、阀芯、按钮、包装盒等，售后用(/) | 中央系列 | 水路结构类 | 滤桶盖总成 | 总部安排产品升级，免费更换顶盖 | 统一更换滤桶盖 | 统一更换滤桶盖
WO0018026369 |  | 净水机 | 产品鉴定 |  | 前置不转动，机器有问题，开鉴定单 | 不会刮洗，用户要求退机 | 用户要求退机
WO0018026841 |  | 净水机 | 安全维护 | 压力桶 | 服务商代报维修，加压力桶 | 加装压力桶 | 加压力桶
WO0018027963 | 微电脑电源板 CB3485LKD-J,CB230-1型温控制板；双抽水；双温机；220V~50Hz；170*77mm； ZD-AGL-CB3485/86/87-P；(/) | 饮水机 | 电气类 | 微电脑电源板 | 来电号码:13124646677;故障信息:机器故障具体故障问题请师傅先联系确认 | 不加热
WO0018028291 | 电源适配器 J1205-ROB40C,CCC，140*60*31mm,输入端：220V 线长300mm，输出端：DC24V 4.0A 线长1200mm,含DC插头(黑色) | 净水机 | 电气类 | 电源适配器 | 不通电，之前维修过，电源适配器还在保内，请确认是否电源适配器问题。 | 不工作
WO0018028371 | 电源适配器 J1205-ROB40C,CCC，140*60*31mm,输入端：220V 线长300mm，输出端：DC24V 4.0A 线长1200mm,含DC插头(黑色) | 净水机 | 电气类 | 电源适配器 | 来电号码:19108228216;故障信息:机器故障具体故障问题请师傅先联系确认 | 不出水。 | 保利换件。
WO0018028946 | 复合滤芯成品-SPJ3369-ROB60T,325.5*Ф98mm含活性炭滤芯、PP复合滤芯、密封圈等(三合一），批件号LX-946US-PC180,箱式，售后专用 | 净水机 | 滤芯类 |  | 来电号码:13579256361;故障信息:机器故障具体故障问题请师傅先联系确认 | 重复启动 | 客户用的非原厂滤芯
WO0018029000 | 电源适配器 J1205-ROB40C,CCC，140*60*31mm,输入端：220V 线长300mm，输出端：DC24V 4.0A 线长1200mm,含DC插头(黑色) | 净水机 | 电气类 | 电源适配器 | 来电号码:13877546238;故障信息:漏水 | 不通电，电源线烧了 | 更换电源线
WO0018029538 | 微电脑电源板(电磁加热PCB) CB2717LK-J a，电控板， 238*71mm ，厚度1.6mm.ZL-AGL-CB2717LK-MAIN；软件版本V1.0(/) | 饮水机 | 电气类 | 微电脑电源板 | 来电号码:15832552951;故障信息:机器故障具体故障问题请师傅先联系确认 | 不通电 | 更换电源板
WO0018029903 | 电磁阀 J3458系列,进水电磁阀,DC24V±10%,230±20mA,直插型,0.01MPa-0.8MPa,≥4L/min（动态水压 0.1MPa）(白色) | 净水机 | 电气类 | 电磁阀 | 15820177599代报机器不出水 保内 | 机器不出水 | 换进水电磁阀
WO0018030104 |  | 净水机 | 电气类 |  | 请先电话联系客户 | 传感器坏了 | 更换传感器
WO0018030584 | 泵 型号：S370D7-LP DC24V,使用电压DC8.5-26V,负载流量1000~1300ml/min进出水口快插1/4,森姆,对应摩纳物料名称快插式抽水泵(/) | 净饮机 | 电气类 |  | 来电号码:18982185066;故障信息:机器故障具体故障问题请师傅先联系确认 | 不制水 | 用户报休不制水，工程师上门检查后，维修的泵，没有更换配件
WO0018030962 | 水箱总成 JY3491TK-ROK,(原水箱）344*209.8*99.8mm,包含原水箱,提手阀芯,包装胶袋,售后专用(原色) | 净饮机 | 水路结构类 | 水箱总成 | 机器漏水 师傅已上门 | 原水箱漏水， | 更换原水箱
WO0018032392 | 滤桶盖总成 J2641-US2000,包含滤桶盖、压板、阀芯、按钮、包装盒等，售后用(/) | 中央系列 | 水路结构类 | 滤桶盖总成 | 总部安排产品升级，免费更换顶盖 | 公司下发免费更换顶盖 | 更换顶盖
WO0018032458 | 滤桶盖总成 J2641-US2000,包含滤桶盖、压板、阀芯、按钮、包装盒等，售后用(/) | 中央系列 | 水路结构类 |  | 总部安排产品升级，免费更换顶盖 | 换顶盖 | 换顶盖
WO0018032894 | 滤桶盖总成 J2641-US2000,包含滤桶盖、压板、阀芯、按钮、包装盒等，售后用(/) | 中央系列 | 水路结构类 | 滤桶盖总成 | 总部安排产品升级，免费更换顶盖 | 免费换顶盖
WO0018032937 | 滤桶盖总成 J2641-US2000,包含滤桶盖、压板、阀芯、按钮、包装盒等，售后用(/) | 中央系列 | 水路结构类 | 滤桶盖总成 | 总部安排产品升级，免费更换顶盖 | 免费换顶盖
WO0018033096 | PP复合滤芯成品-SP J3312-ACF1500,Φ100.5*318.4mm,含折叠PP滤芯、碳纤维滤芯、滤芯盖等,批件型号:NX-124USPCF1500,售后专用(白色+金色) | 净饮机 | 滤芯类 | 复合滤芯成品 | 18756563008服务商代报维修出水小 | acf出水小 净水器和龙头只能出一个水 | 免费更换滤芯 机器出水正常
WO0018034217 | 滤桶盖总成 J2641-US2000,包含滤桶盖、压板、阀芯、按钮、包装盒等，售后用(/) | 中央系列 | 水路结构类 | 滤桶盖总成 | 总部安排产品升级，免费更换顶盖 | 产品升级 | 产品升级，更换顶盖
WO0018035059 | 浮子开关 JY3491TK-ROK,3个浮球开关,XH-5Y白色端子,对应摩纳物料名称为接近开关组件(/) | 净饮机 | 电气类 | 浮子开关 | 故障类型：制水故障 | 机器制水过程中自动停机
WO0018036050 | 鹅颈龙头 J2806-ROB90,2分PE管连接,两进一出,PE管长度1.5m，带灯显效果(/) | 净水机 | 电气类 | 鹅颈龙头 | 经销商代报 水龙头显示灯不亮 | 灯环龙头不亮灯 | 更换龙头
WO0018036584 | 复合滤芯成品 J2749-ROB60，Ф98*314mm，含复合滤芯(普通炭)，滤桶，滤桶底，滤芯支架，密封圈，批件型号：LX-944US-PSC180 包装胶袋，箱式，售后专用(/) | 净水机 | 滤芯类 | 复合滤芯成品 | 18756563008服务商代报维修，漏水，保内 | 机器滤芯漏水 | 更换滤芯
WO0018036623 | 滤桶盖总成 J2641-US2000,包含滤桶盖、压板、阀芯、按钮、包装盒等，售后用(/) | 中央系列 | 水路结构类 |  | 总部安排产品升级，免费更换顶盖 | 更换新上盖 | 更换新上盖
WO0018037970 | 滤桶盖总成 J2641-US2000,包含滤桶盖、压板、阀芯、按钮、包装盒等，售后用(/) | 中央系列 | 水路结构类 | 滤桶盖总成 | 13832358507来电换顶盖 | 厂家政策统一更换中央净水机滤芯盖，申请保外转保内，请领导批准，谢谢！ | 厂家政策统一更换中央净水机滤芯盖，申请保外转保内，请领导批准，谢谢！
WO0018039197 | 电源适配器 GM95-240400-D，131*61.7*31mm,输入端：220V 线长500mm,旗形250端子，输出端：DC24V 4.0A 线长300mm,L6.2(黑色) | 净饮机 | 电气类 | 电源适配器 | 来电号码:13628449790;故障信息:不出水 | 不出水
WO0018039313 | 滤桶盖总成 J2641-US2000,包含滤桶盖、压板、阀芯、按钮、包装盒等，售后用(/) | 中央系列 | 水路结构类 | 滤桶盖总成 | 总部安排产品升级，免费更换顶盖 | 漏水 | 换盖子
WO0018040034 | 电源适配器 J1205-ROB40C,CCC，140*60*31mm,输入端：220V 线长300mm，输出端：DC24V 4.0A 线长1200mm,含DC插头(黑色) | 净水机 | 电气类 | 电源适配器 | 客户留言:正常使用突然停机，无法使用，正常通电指示灯不亮 故障类型：制水故障,电气故障 | 不工作
WO0018040105 | 电控龙头 J3673-ROC150单水屏显龙头，英仕3.3V，一进一出/带单独外包装，售后专用,快接(黑色) | 净水机 | 电气类 | 电控龙头 | 来电号码:15297669288;故障信息:漏水 | 水龙头漏水 | 更好水龙头
WO0018040640 | 微电脑显示板 Y3511BK-G,140*122*1.6mm(/) | 饮水机 | 电气类 | 微电脑显示板 | 客户留言:无人操作，无故出水 故障类型：出水故障,漏水故障 | 漏水
WO0018043186 | 电源适配器 J1205-ROB40C,CCC，140*60*31mm,输入端：220V 线长300mm，输出端：DC24V 4.0A 线长1200mm,含DC插头(黑色) | 净水机 | 电气类 | 电源适配器 | 13608029167服务商代报修 不通电 | 不通电 | 更换电源适配器
WO0018043833 | 电源适配器 J1205-ROB40C,CCC，140*60*31mm,输入端：220V 线长300mm，输出端：DC24V 4.0A 线长1200mm,含DC插头(黑色) | 净水机 | 电气类 | 电源适配器 | 19141397319服务商代报维修，机器不出水， | 不出水维修
WO0018044578 | 电控龙头J3540-R0C120H,A92731全新多功能（彩屏/数码/三色灯显示)，净沸水一体适配供电3.3V，两进一出，管外露1.2米，常温水3分快插，热水2分快插 | 净饮机 | 电气类 | 电控龙头 | 15989342263经销商代报龙头屏幕花了，保内 | 不显示
WO0018045184 | 灯显龙头 QJS-Z157，2分快插口，一进一出，外露配线长1.35m，带LED灯显示，LED灯供电：3.3V(不锈钢拉丝效果) | 净水机 | 电气类 | 灯显龙头 | 故障类型：漏水故障 | 龙头漏水 | 跟换水龙头故障排除！
WO0018045529 | 高压开关 YK-D,两分快插,AC220V,≤5A，,0～0.6MPa(/) | 净水机 | 电气类 | 高压开关 | 18091135657服务商代报维修 制水不停机 | 不出水
WO0018045952 | 电源适配器 J1205-ROB40C,CCC，140*60*31mm,输入端：220V 线长300mm，输出端：DC24V 4.0A 线长1200mm,含DC插头(黑色) | 净水机 | 电气类 | 电源适配器 | 13802494432维修，不通电 | 不通电
WO0018046681 | PP复合滤芯成品-SPJ3406-ROC90H325.5*Ф98mm含PP复合滤芯、密封圈等(三合一），批件号:LX-207PSC180,箱式，售后专用白底金字 | 净饮机 | 滤芯类 | 复合滤芯成品 | 出水有黑色杂质，请先电话联系客户 | 漏碳 | 更换
WO0018050350 | 滤芯座 J3673-ROC120，135.5*124.4*48.2mm，复合滤芯座(白色) | 净水机 | 水路结构类 | 滤芯座 | 经销商代报 噪音大 | 复合滤芯底座产生噪音 | 更换复合滤芯底座
WO0018051182 | 鹅颈龙头 J2806-ROB90,2分PE管连接,两进一出,PE管长度1.5m，带灯显效果(/) | 净水机 | 电气类 | 鹅颈龙头 | 龙头接头断了，保内 | 龙头松
WO0018052537 | 滤桶盖总成 J2641-US2000,包含滤桶盖、压板、阀芯、按钮、包装盒等，售后用(/) | 中央系列 | 水路结构类 | 滤桶盖总成 | 总部安排产品升级，免费更换顶盖 | 更换顶盖 | 更换新的滤筒盖总成
WO0018052587 | 滤桶盖总成 J2641-US2000,包含滤桶盖、压板、阀芯、按钮、包装盒等，售后用(/) | 中央系列 | 水路结构类 | 滤桶盖总成 | 总部安排产品升级，免费更换顶盖 | 更换顶盖 | 保内更换顶盖
WO0018052814 | 滤桶盖总成 J2641-US2000,包含滤桶盖、压板、阀芯、按钮、包装盒等，售后用(/) | 中央系列 | 水路结构类 | 滤桶盖总成 | 总部安排产品升级，免费更换顶盖 | 更换机器顶盖 | 更换新的机器顶盖
WO0018052920 | 滤桶盖总成 J2641-US2000,包含滤桶盖、压板、阀芯、按钮、包装盒等，售后用(/) | 中央系列 | 水路结构类 | 滤桶盖总成 | 总部安排产品升级，免费更换顶盖 | 换顶盖 | 更换
WO0018052936 | 滤桶盖总成 J2641-US2000,包含滤桶盖、压板、阀芯、按钮、包装盒等，售后用(/) | 中央系列 | 水路结构类 | 滤桶盖总成 | 总部安排产品升级，免费更换顶盖 | 升级端盖 | 更换端盖
WO0018053680 | 滤桶盖总成 J2641-US2000,包含滤桶盖、压板、阀芯、按钮、包装盒等，售后用(/) | 中央系列 | 水路结构类 | 滤桶盖总成 | 总部安排产品升级，免费更换顶盖 | 统一更换滤桶盖 | 统一更换滤桶盖
WO0018053745 | 滤桶盖总成 J2641-US2000,包含滤桶盖、压板、阀芯、按钮、包装盒等，售后用(/) | 中央系列 | 水路结构类 | 滤桶盖总成 | 总部安排产品升级，免费更换顶盖 | 统一更换滤桶盖 | 统一更换滤桶盖
WO0018053903 | 阀芯 Y3315BK-G,含转接头，出水嘴座,阀芯等物料(/) | 饮水机 | 水路结构类 | 阀芯 | 来电号码:13201910275;故障信息:机器故障具体故障问题请师傅先联系确认 | 漏水 | 更换出水嘴
WO0018054395 | 石英管总成（含水箱）Y3315BK-G,2100W，220V含速加热电热管,温控器等(/) | 饮水机 | 电气类 | 石英管总成（含水箱） | 13157219588用户来电表示热水水流慢 优先联系：13252001185 | 出热水慢 | 出热水慢，更换加热管
WO0018054464 | 滤桶盖总成 J2641-US2000,包含滤桶盖、压板、阀芯、按钮、包装盒等，售后用(/) | 中央系列 | 水路结构类 | 滤桶盖总成 | 总部安排产品升级，免费更换顶盖 | 总部安排产品升级，免费更换顶盖 | 总部安排产品升级，免费更换顶盖已更换完毕
WO0018055006 | 水箱底座 JY3491TK-ROK,210*100*57.1mm,对应摩纳物料名称为原水箱座(奶杏色) | 净饮机 | 水路结构类 | 泵 | 客户留言:不制水 | 制水不停机 | 更换水箱底座
WO0018055701 | 滤网总成 ,Ф47.5*120mm，含滤芯架、滤网、涡轮、网刮、密封圈等(/) | 净水机 | 水路结构类 | 滤网总成 | 来电号码:18131795381;故障信息:机器故障具体故障问题请师傅先联系确认 | 家里水压小，堵 | 更换新的滤网，正常
WO0018055724 | 外加热电水壶 1206,1.5L,220V,50HZ(透明) | 饮水机 | 电气类 | 外加热电水壶 | 19038219715服务商代报维修，机器杯子不加热 | 杯子接触不良烧不开水 | 更换
WO0018057288 | 电源适配器 J1205-ROB40C,CCC，140*60*31mm,输入端：220V 线长300mm，输出端：DC24V 4.0A 线长1200mm,含DC插头(黑色) | 净水机 | 电气类 | 电源适配器 | 来电号码:13880487612;故障信息:机器故障具体故障问题请师傅先联系确认 | 电源适配器坏了，维修更换电源适配器完工了 | 维修更换电源适配器完工了
WO0018057646 | 滤桶盖总成 J2641-US2000,包含滤桶盖、压板、阀芯、按钮、包装盒等，售后用(/) | 中央系列 | 水路结构类 | 滤桶盖总成 | 总部安排产品升级，免费更换顶盖 | 更换顶盖
WO0018057654 | 滤桶盖总成 J2641-US2000,包含滤桶盖、压板、阀芯、按钮、包装盒等，售后用(/) | 中央系列 | 水路结构类 | 滤桶盖总成 | 总部安排产品升级，免费更换顶盖 | 换顶盖
WO0018057664 | 滤桶盖总成 J2641-US2000,包含滤桶盖、压板、阀芯、按钮、包装盒等，售后用(/) | 中央系列 | 水路结构类 | 滤桶盖总成 | 总部安排产品升级，免费更换顶盖 | 盖子
WO0018058458 | 滤桶盖总成 J2641-US2000,包含滤桶盖、压板、阀芯、按钮、包装盒等，售后用(/) | 中央系列 | 水路结构类 | 滤桶盖总成 | 总部安排产品升级，免费更换顶盖 | 漏水 | 换盖子
WO0018058541 | 滤桶盖总成 J2641-US2000,包含滤桶盖、压板、阀芯、按钮、包装盒等，售后用(/) | 中央系列 | 水路结构类 | 滤桶盖总成 | 总部安排产品升级，免费更换顶盖 | 换顶盖
WO0018059885 | 滤桶盖总成 J2641-US2000,包含滤桶盖、压板、阀芯、按钮、包装盒等，售后用(/) | 中央系列 | 水路结构类 | 滤桶盖总成 | 总部安排产品升级，免费更换顶盖 | 总部升级顶盖 | 总部项目免费升级顶盖
WO0018059912 | 滤桶盖总成 J2641-US2000,包含滤桶盖、压板、阀芯、按钮、包装盒等，售后用(/) | 中央系列 | 水路结构类 | 滤桶盖总成 | 总部安排产品升级，免费更换顶盖 | 总部项目免费升级顶盖 | 免费升级顶盖
WO0018059931 | 滤桶盖总成 J2641-US2000,包含滤桶盖、压板、阀芯、按钮、包装盒等，售后用(/) | 中央系列 | 水路结构类 | 滤桶盖总成 | 总部安排产品升级，免费更换顶盖 | 免费更换顶盖 | 更换新的顶盖
WO0018059945 | 滤桶盖总成 J2641-US2000,包含滤桶盖、压板、阀芯、按钮、包装盒等，售后用(/) | 中央系列 | 水路结构类 | 滤桶盖总成 | 总部安排产品升级，免费更换顶盖 | 产品升级 更换顶盖 | 免费更换
WO0018059963 | 滤桶盖总成 J2641-US2000,包含滤桶盖、压板、阀芯、按钮、包装盒等，售后用(/) | 中央系列 | 水路结构类 | 滤桶盖总成 | 总部安排产品升级，免费更换顶盖 | 产品升级 更换顶盖 | 更换顶盖
WO0018059991 | 增压泵 型号：GF-50G,型号:GF-50G;DC24V,封电流≤1.2A,工作电流≤0.65A,工作流量≥36L/H(70psi)有CE,ROHS认证进出口径2分快插,引线长300mm(黑色) | 净水机 | 电气类 | 增压泵 | 来电号码:13980076656;故障信息:机器故障具体故障问题请师傅先联系确认 | 漏水 | 更换增压泵
WO0018060205 | 滤桶盖总成 J2641-US2000,包含滤桶盖、压板、阀芯、按钮、包装盒等，售后用(/) | 中央系列 | 水路结构类 | 滤桶盖总成 | 总部安排产品升级，免费更换顶盖 | 工厂要求更换滤桶顶盖 | 工厂要求更换滤桶顶盖
WO0018061744 | 连接器 CB3487LK-J,含连接器,固定圈、密封圈、包装胶袋等，售后专用(/) | 饮水机 | 电气类 | 连接器 | 无法加热 ，保内 | 不加热 | 更换连接器
WO0018061932 | 滤桶盖总成 J2641-US2000,包含滤桶盖、压板、阀芯、按钮、包装盒等，售后用(/) | 中央系列 | 水路结构类 | 滤桶盖总成 | 总部安排产品升级，免费更换顶盖 | 更换机器顶盖。 | 更换机器顶盖，机器工作正常。
WO0018061999 |  | 净水机 | 产品鉴定 |  | E8故障 请先电话联系客户 | 出水龙头显示E8故障码，不显示TDS值 | 用户不考虑维修，申请退换机
WO0018062423 | 滤桶盖总成 J2641-US2000,包含滤桶盖、压板、阀芯、按钮、包装盒等，售后用(/) | 中央系列 | 水路结构类 | 滤桶盖总成 | 总部安排产品升级，免费更换顶盖 | 更换顶盖 | 更换升级顶盖
WO0018062472 | 滤桶盖总成 J2641-US2000,包含滤桶盖、压板、阀芯、按钮、包装盒等，售后用(/) | 中央系列 | 水路结构类 | 滤桶盖总成 | 总部安排产品升级，免费更换顶盖 | 更换机器顶盖。 | 机器更换顶盖，机器工作正常。
WO0018062483 | 滤桶盖 φ225*49.1mm，J2641-US2000(本色) | 中央系列 | 水路结构类 | 滤桶盖总成 | 总部安排产品升级，免费更换顶盖 | 漏水 | 换顶盖
WO0018062524 | 滤桶盖总成 J2641-US2000,包含滤桶盖、压板、阀芯、按钮、包装盒等，售后用(/) | 中央系列 | 水路结构类 | 滤桶盖总成 | 总部安排产品升级，免费更换顶盖 | 换顶盖
WO0018063562 | 滤桶盖总成 J2641-US2000,包含滤桶盖、压板、阀芯、按钮、包装盒等，售后用(/) | 中央系列 | 水路结构类 | 滤桶盖总成 | 总部安排产品升级，免费更换顶盖 | 免费升级顶盖 | 更换顶盖
WO0018063755 | 滤桶盖总成 J2641-US2000,包含滤桶盖、压板、阀芯、按钮、包装盒等，售后用(/) | 中央系列 | 水路结构类 | 滤桶盖总成 | 总部安排产品升级，免费更换顶盖 | 产品升级 更换顶盖 | 更换顶盖
WO0018063773 | 滤桶盖总成 J2641-US2000,包含滤桶盖、压板、阀芯、按钮、包装盒等，售后用(/) | 中央系列 | 水路结构类 | 滤桶盖总成 | 总部安排产品升级，免费更换顶盖 | 总部免费升级顶盖 | 更换新的顶盖
WO0018063789 | 滤桶盖总成 J2641-US2000,包含滤桶盖、压板、阀芯、按钮、包装盒等，售后用(/) | 中央系列 | 水路结构类 | 滤桶盖总成 | 总部安排产品升级，免费更换顶盖 | 总部免费更换顶盖 | 更换顶盖
WO0018064010 | 滤桶盖总成 J2641-US2000,包含滤桶盖、压板、阀芯、按钮、包装盒等，售后用(/) | 中央系列 | 水路结构类 | 滤桶盖总成 | 总部安排产品升级，免费更换顶盖 | 总部免费升级更换顶盖 | 更换顶盖
WO0018064087 | 滤桶盖总成 J2641-US2000,包含滤桶盖、压板、阀芯、按钮、包装盒等，售后用(/) | 中央系列 | 水路结构类 | 滤桶盖总成 | 总部安排产品升级，免费更换顶盖 | 产品升级 免费更换顶盖 | 更换顶盖
WO0018064111 | 滤桶盖总成 J2641-US2000,包含滤桶盖、压板、阀芯、按钮、包装盒等，售后用(/) | 中央系列 | 水路结构类 | 滤桶盖总成 | 总部安排产品升级，免费更换顶盖 | 免费升级顶盖 | 免费升级顶盖
WO0018064149 | 滤桶盖总成 J2641-US2000,包含滤桶盖、压板、阀芯、按钮、包装盒等，售后用(/) | 中央系列 | 水路结构类 | 滤桶盖总成 | 总部安排产品升级，免费更换顶盖 | 免费更换盖子 | 总部项目免费升级顶盖