## Sheet1
工单单号 | 工单性质 | 判定依据 | 保内保外 | 批次入库日期 | 安装日期 | 购机日期 | 产品名称 | 开发主体 | 故障部位名称 | 故障组 | 故障类别 | 服务项目或故障现象 | 维修方式 | 旧件名称 | 新件名称 | 来电内容 | 现场诊断故障现象 | 处理方案简述或备注
WO0017907598 |  |  | 保内 | 2025-02-19 16:36 | 2025-07-01 16:13 | 2025-07-01 | 管线饮水机 壁挂式单温管线饮水机,Y3611BK-G(深空灰) | 电商事业部 |  | 饮水机 | 产品鉴定 | 线上销售的产品质量鉴定 | 上门维修 |  |  | 15552630327来电不加热 | 不出热水 | 新机通电不加热，用户不让拆机检测，要求换新
WO0017380188 |  |  | 保内 | 2025-03-13 16:51 | 2025-05-13 10:02 | 2025-05-13 | 净水设备 反渗透厨下式净水机,J3442-ROC60,352*125*328mm(白+透明黑) | 消费者事业部 | 进水金属三分（螺纹）三通球阀 KLS-36-B1(锁帽款)(白) | 净水机 | 水路结构类 |  | 上门维修 | 进水金属三分（螺纹）三通球阀 KLS-36-B1(锁帽款)(白) | 进水金属三分（螺纹）三通球阀 KLS-36-B1(锁帽款)(白) | 18805246266经销商代报维修三通坏了 | 进水三通螺丝吃不住PE管 | 更换进水三通
WO0017903614 |  |  | 保内 | 2024-12-28 08:28 | 2025-01-09 17:29 | 2025-01-09 | 净水设备 反渗透厨下式净水机,J3505-ROC90(2025版),A7 SE 600，内配预处理J3507-ACF1000(白色) | 消费者事业部 | 转接头 【3312模具】J3507-ACF1000,29*26*42.7 mm(白色) | 净水机 | 水路结构类 |  | 上门维修 |  |  | 底部漏水，保内 | ACF出水口漏水 | 用户移动机器搞卫生导致波纹管有松动漏水 加固波纹管 拧紧螺冒 机器恢复正常
WO0017717378 |  |  | 保内 | 2025-01-08 15:06 | 2025-01-22 11:42 | 2025-01-22 | 净水设备 反渗透厨下式净水机,J3429-ROC90，线下渠道，白色、全盖，不带第一杯水(白色) | 消费者事业部 |  | 净水机 | 安全维护 | 加装压力桶 | 上门维修 |  | 压力桶总成 J3303-ROB60,0.5G螺纹式,塑胶压力桶，带盒售后用(原色) | 18571670221 服务商代报 机器出水断断续续 保内请联系 | 出水断断续续 | 加装压力桶
WO0017728809 |  |  | 保内 | 2024-08-09 08:43 | 2024-11-20 12:52 | 2024-11-20 | 管线饮水机 壁挂式单温管线饮水机,Y3611BK-G(深空灰) | 电商事业部 | 绕丝加热体总成 2100W（1350W+750W）双功率,55*51*195mm,HT-JRTO3(FTN02),220VAC,50Hz,扬天,Y3415BK-G(/) | 饮水机 | 电气类 |  | 上门维修 | 绕丝加热体总成 2100W（1350W+750W）双功率,55*51*195mm,HT-JRTO3(FTN02),220VAC,50Hz,扬天,Y3415BK-G(/) | 绕丝加热体总成 2100W（1350W+750W）双功率,55*51*195mm,HT-JRTO3(FTN02),220VAC,50Hz,扬天,Y3415BK-G(/) | 来电号码:15802390152;故障信息:不加热,机器故障具体故障问题请师傅先联系确认 | 开水出水是冷的 | 更换
WO0017717853 |  |  | 保外转保内 | 2025-01-10 20:09 | 2025-05-29 14:43 | 2025-05-29 | 净水设备 反渗透厨下式净水机,J3429-ROC90，线下渠道，白色、全盖，不带第一杯水(白色) | 消费者事业部 | 复合滤芯成品-SPJ3669-ROC90,Ф98*325.5mm含活性炭滤芯（APCM）、滤桶、包装胶袋等,批件型号:LX-303US-PPSC180,箱式，售后专用白蓝底+银字 | 净水机 | 滤芯类 |  | 上门维修 | 复合滤芯成品-SPJ3669-ROC90,Ф98*325.5mm含活性炭滤芯（APCM）、滤桶、包装胶袋等,批件型号:LX-303US-PPSC180,箱式，售后专用白蓝底+银字 | 复合滤芯成品-SPJ3669-ROC90,Ф98*325.5mm含活性炭滤芯（APCM）、滤桶、包装胶袋等,批件型号:LX-303US-PPSC180,箱式，售后专用白蓝底+银字 | 出水有杂质，师傅已上门 | 出水有黑色颗粒，活性炭漏碳 | 更换复合滤芯
WO0017358831 |  |  | 保内 | 2024-08-09 11:09 | 2024-10-25 10:27 | 2024-10-25 | 管线饮水机 壁挂式单温管线饮水机,Y3611BK-G(深空灰) | 电商事业部 | 微电脑电源板 Y3611BK-G,电源板：供应商宁波祈禧，AC220V 长宽151.6*55(/) | 饮水机 | 电气类 |  | 上门维修 | 微电脑电源板 Y3611BK-G,电源板：供应商宁波祈禧，AC220V 长宽151.6*55(/) | 微电脑电源板 Y3611BK-G,电源板：供应商宁波祈禧，AC220V 长宽151.6*55(/) | 管线机取热水外喷滋滋响，保内，安排专业老师傅上门 | 喷蒸汽，
WO0017861385 |  |  | 保内 | 2025-01-02 18:25 | 2025-06-03 13:35 | 2025-06-03 | 净水设备 反渗透厨下式净水机,J3505-ROC90(2025版),A7 SE 600，内配预处理J3507-ACF1000(白色) | 消费者事业部 | 电源适配器 J1205-ROB40C,CCC，140*60*31mm,输入端：220V 线长300mm，输出端：DC24V 4.0A 线长1200mm,含DC插头(黑色) | 净水机 | 电气类 |  | 上门维修 |  |  | 不出水，保内 | 不出水 | 放水超时保护，把电重启
WO0017612606 |  |  | 保内 | 2025-02-28 13:59 | 2025-06-05 13:06 | 2025-06-05 | 管线饮水机 壁挂式单温管线饮水机,Y3611BK-G w(白色款)(白色) | 电商事业部 | 微电脑电源板 Y3611BK-G,电源板：供应商宁波祈禧，AC220V 长宽151.6*55(/) | 饮水机 | 产品鉴定 | 线上销售的产品质量鉴定 | 上门维修 |  |  | 屏幕不亮 | 机器不通电 | 用户要求退机
WO0017738515 |  |  | 保内 | 2025-01-18 10:26 | 2025-03-14 20:10 | 2025-03-14 | 净水设备 反渗透厨下式净水机,J3680-ROB15(安吉尔白+帝都灰) | 电商事业部 | 鹅颈龙头 J2738-ROC75,塑料阀芯,单柄,2分快插杆,一进一出,带包装盒，包装盒尺寸：385*175*35mm(/) | 净水机 | 水路结构类 |  | 上门维修 |  |  | 来电号码:15805890995;故障信息:漏水 | 水龙头漏水 | 拆下水龙头 水龙头连接处松动 拧紧连接处
WO0017692943 |  |  | 保内 | 2025-04-18 17:02 | 2025-06-12 18:43 | 2025-06-12 | 净水设备 反渗透厨下式净水机,J3674-ROC120 b，天池SE，446*146*388mm(安吉尔白+天空蓝) | 电商事业部 | 金属阀 J2305-ROB8,T型三通3分水嘴;Ф20.8(G1/2外)*Ф18.9(G1/2内)*Ф5*45.75*52.8mm；密封垫;密封圈;过滤网(镀铬) | 净水机 | 水路结构类 |  | 上门维修 | 金属阀 J2305-ROB8,T型三通3分水嘴;Ф20.8(G1/2外)*Ф18.9(G1/2内)*Ф5*45.75*52.8mm；密封垫;密封圈;过滤网(镀铬) | 金属阀 J2305-ROB8,T型三通3分水嘴;Ф20.8(G1/2外)*Ф18.9(G1/2内)*Ф5*45.75*52.8mm；密封垫;密封圈;过滤网(镀铬) | 18998969717服务商代报，换三通 | 进水三通阀坏，机器出水小 | 更换进水三通阀后使用正常
WO0017727490 |  |  | 保内 | 2025-03-03 16:17 | 2025-05-23 12:33 | 2025-05-23 | 净水设备 反渗透厨下式净水机,J3680-ROB15(安吉尔白+帝都灰) | 电商事业部 | PE管 1/4，CCK管(白色)300米/卷 | 净水机 | 水路结构类 |  | 上门维修 |  |  | 不出水，重启无效 | 水龙头不出水Pe管损坏 | 换管
WO0017567704 |  |  | 保内 | 2024-10-16 14:58 | 2025-04-09 09:25 | 2025-04-08 | 净水设备 反渗透厨下式净水机,J3429-ROC90，线下渠道，白色、全盖，不带第一杯水(白色) | 消费者事业部 | 电源适配器 J1205-ROB40C,CCC，140*60*31mm,输入端：220V 线长300mm，输出端：DC24V 4.0A 线长1200mm,含DC插头(黑色) | 净水机 | 电气类 |  | 上门维修 | 电源适配器 J1205-ROB40C,CCC，140*60*31mm,输入端：220V 线长300mm，输出端：DC24V 4.0A 线长1200mm,含DC插头(黑色) | 电源适配器 J1205-ROB40C,CCC，140*60*31mm,输入端：220V 线长300mm，输出端：DC24V 4.0A 线长1200mm,含DC插头(黑色) | 不制水 | 机器不工作，不出水 | 电源适配器烧毁更换，电源适配器
WO0017575577 |  |  | 保内 | 2024-11-11 13:56 | 2025-01-01 11:00 | 2025-01-01 | 管线饮水机 壁挂式单温管线饮水机,Y3611BK-G w(白色款)(白色) | 电商事业部 | 快插弯头 J2608-ROB120，PLC0406(1/4*3/8)(白色) | 饮水机 | 水路结构类 |  | 上门维修 |  |  | 21016875 服务商代报维修 | 机器E1 | 正常
WO0017852403 |  |  | 保外转保内 | 2024-09-10 08:34 | 2025-01-05 12:24 | 2025-01-05 | 净水设备 反渗透厨下式净水机,反渗透直饮机J3608-ROC120(152*352*430mm),内配前置ACF3000(220*192*435mm)(白+灰) | 消费者事业部 | 复合磷酸盐滤芯总成-SP J2736-ROC60,Φ42.2*98.5mm，含滤桶盖总成，滤桶总成，复合磷酸盐包装胶袋，售后用(白色) | 净水机 | 滤芯类 |  | 上门维修 | 复合磷酸盐滤芯总成-SP J2736-ROC60,Φ42.2*98.5mm，含滤桶盖总成，滤桶总成，复合磷酸盐包装胶袋，售后用(白色) | 复合磷酸盐滤芯总成-SP J2736-ROC60,Φ42.2*98.5mm，含滤桶盖总成，滤桶总成，复合磷酸盐包装胶袋，售后用(白色) | 19818806449服务商代报维修出水小 | 纯水出水小，机器工作噪音大 | 免费更换磷酸盐滤芯
WO0017824437 |  |  | 保内 | 2025-05-16 14:11 | 2025-05-23 17:12 | 2025-05-23 | 净水设备 反渗透厨下式净水机J3675-ROC210,网销专供(鹅黄色) | 电商事业部 | 漏水保护开关 J2605-ROB60，进、出口3分快插，配有膨胀棉、双面胶纸、螺钉，68.2*70.5*37mm(白色) | 净水机 | 电气类 |  | 上门维修 |  |  | 不出水 请先电话联系客户 | 不出水 | 漏水保护器跳阐复位
WO0017624898 |  |  | 保内 | 2024-09-18 13:18 | 2025-06-03 16:34 | 2025-06-03 | 净水设备 反渗透厨下式净水机,反渗透直饮机J3608-ROC120(152*352*430mm),内配前置ACF3000(220*192*435mm)(白+灰) | 消费者事业部 | 灯显龙头 J3539-ROC120，3分快插，一进一出，外露配线长1.1m(黑+银) | 净水机 | 电气类 |  | 上门维修 |  |  | 13088631198服务商代报机器不出水 | 用户反应水龙头不出水 | 断电重启恢复
WO0017774651 |  |  | 保内 | 2025-04-16 15:56 |  | 2025-06-18 | 饮水机 台式制热单温机,Y3692TK-K-S(鹅黄色) | 电商事业部 | 微电脑电源板 Y3692TK-K-S,51*119MM(/) | 饮水机 | 电气类 |  | 上门维修 |  |  | 不出热水 请先电话联系客户 | 机器电脑板故障，导致机器不加热不出水。 | 机器电脑板故障，导致机器不加热不出水。客户昨天新买机器，不同意拆机维修。
WO0017659844 |  |  | 保内 | 2024-12-14 14:52 | 2025-03-02 16:47 | 2025-03-02 | 净水设备 反渗透厨下式净水机,J3429-ROC90，线下渠道，白色、全盖，不带第一杯水(白色) | 消费者事业部 | 鹅颈龙头 J2738-ROC75,塑料阀芯,单柄,2分快插杆,一进一出,带包装盒，包装盒尺寸：385*175*35mm(/) | 净水机 | 水路结构类 |  | 上门维修 | 鹅颈龙头 J2738-ROC75,塑料阀芯,单柄,2分快插杆,一进一出,带包装盒，包装盒尺寸：385*175*35mm(/) | 鹅颈龙头 J2738-ROC75,塑料阀芯,单柄,2分快插杆,一进一出,带包装盒，包装盒尺寸：385*175*35mm(/) | 客户留言:净水水龙头关不紧，漏水 故障类型：出水故障 | 水龙头滴水 | 更换水龙头
WO0017657947 |  |  | 保内 | 2025-04-21 13:31 |  | 2025-06-07 | 台式净饮机 台式净饮机,JY3693-ROT8H(迷你台式净饮机)(ANGEL白) | 电商事业部 |  | 净饮机 | 产品鉴定 | 线上销售的产品质量鉴定 | 上门维修 |  |  | 一直提示鉴壶，保内 | 机器不工作、不出水 | 用户明确表示新买的机器，不同意维修，强烈要求退换机,师傅已告知用户退换货与经销商协商处理
WO0017670711 |  |  | 保外转保内 | 2025-01-19 12:44 | 2025-04-06 10:27 | 2025-04-06 | 净水设备 反渗透厨下式净水机,J3429-ROC90，线下渠道，白色、全盖，不带第一杯水(白色) | 消费者事业部 | 复合滤芯成品-SPJ3669-ROC90,Ф98*325.5mm含活性炭滤芯（APCM）、滤桶、包装胶袋等,批件型号:LX-303US-PPSC180,箱式，售后专用白蓝底+银字 | 净水机 | 滤芯类 |  | 上门维修 | 复合滤芯成品-SPJ3669-ROC90,Ф98*325.5mm含活性炭滤芯（APCM）、滤桶、包装胶袋等,批件型号:LX-303US-PPSC180,箱式，售后专用白蓝底+银字 | 复合滤芯成品-SPJ3669-ROC90,Ф98*325.5mm含活性炭滤芯（APCM）、滤桶、包装胶袋等,批件型号:LX-303US-PPSC180,箱式，售后专用白蓝底+银字 | 漏碳，保内，优先联系15171819503 | 纯水龙头出水时有黑色颗粒，多次反复冲洗一直存在，更换过一次US复合滤芯半月后又出现故障 | 再次更换US复合滤芯，反复冲洗滤芯后出水正常
WO0017734879 |  |  | 保内 | 2025-02-13 15:25 | 2025-06-02 15:21 | 2025-06-02 | 净水设备 反渗透厨下式净水机,反渗透直饮机J3608-ROC120(152*352*430mm),内配前置ACF3000(220*192*435mm)(白+灰) | 消费者事业部 | PE管 3/8白色，CCK管(白色)150米/卷 | 净水机 | 水路结构类 |  | 上门维修 |  |  | 13808144375服务商代报，机器漏水，保内 | 侵水 | 重复新安装包扎
WO0017838340 |  |  | 保内 | 2025-03-13 16:50 | 2025-06-06 16:39 | 2025-06-06 | 净水设备 反渗透厨下式净水机,J3442-ROC60,352*125*328mm(白+透明黑) | 消费者事业部 | 灯环龙头 不锈钢单水灯环龙头 红绿双色,进水1个，出水1个,1400±50MM,5V(原色) | 净水机 | 电气类 |  | 上门维修 |  |  | 维修，不停机。保内 请联系：13001320955 | 龙头松动 | 紧固龙头螺丝
WO0017629673 |  |  | 保内 | 2024-08-09 11:09 | 2025-03-02 17:33 | 2025-03-02 | 管线饮水机 壁挂式单温管线饮水机,Y3611BK-G(深空灰) | 电商事业部 | 绕丝加热体总成 2100W（1350W+750W）双功率,55*51*195mm,HT-JRTO3(FTN02),220VAC,50Hz,扬天,Y3415BK-G(/) | 饮水机 | 电气类 |  | 上门维修 |  |  | 15032990527服务商代报维修，有漂浮物 | 机器出水有漂浮物 | 工程师上门检查发现热水有漂浮物，上水多次冲洗水箱后，热水和温水出水正常
WO0017755675 |  |  | 保内 | 2025-02-10 13:39 | 2025-05-24 16:51 | 2025-05-24 | 净水设备 反渗透厨下式净水机,J3429-ROC90，线下渠道，白色、全盖，不带第一杯水(白色) | 消费者事业部 | 金属阀 J2305-ROB8,T型三通Ф20.8(G1/2外)*Ф18.9(G1/2内)*Ф5.7*Ф4.3*Ф3*45.75mm；密封垫;密封圈;过滤网(铜合金镀铬) | 净水机 | 水路结构类 |  | 上门维修 |  |  | 19316749308服务商代报维修，净水器不出水，软水机出水小，在保 | 不出水 | 清洗进水三通阀
WO0017852133 |  |  | 保内 | 2025-04-11 16:41 | 2025-05-18 16:52 | 2025-05-18 | 净水设备 反渗透厨下式净水机J3675-ROC180,网销专供(鹅黄色) | 电商事业部 | PE管 3/8白色，CCK管(白色)150米/卷 | 净水机 | 水路结构类 |  | 上门维修 |  |  | 来电号码:13999904325;故障信息:漏水 | 排水管子用户拿出来了，漏水 | 重新紧固插紧
WO0017646296 |  |  | 保内 | 2025-04-15 14:10 | 2025-06-01 19:08 | 2025-06-01 | 净水设备 反渗透厨下式净水机,J3540-ROC120H,430*430*150mm(白+红) | 消费者事业部 | 真空热罐总成J3540-ROC120H，130.5mm*220mm，热罐满载容量2.0L，温控器、NTC、固定环，固定片、出水管等,含发热盘220V/1500W | 净饮机 | 电气类 |  | 上门维修 |  |  | 13772102471服务商代报保内维修，漏电 | 触摸橱柜和天然气铁管道有漏电现象。 | 把我们净水机插头拔下断电后漏电现象还存在，证明不是我们净水机的问题。
WO0017565454 |  |  | 保内 | 2024-10-11 19:39 | 2024-11-20 12:38 | 2024-11-20 | 管线饮水机 壁挂式单温管线饮水机,Y3611BK-G(深空灰) | 电商事业部 | 微电脑显示板 Y3611BK-G,安吉尔壁挂管线机/80*135.5*1.5mm/刷胶(/) | 饮水机 | 电气类 |  | 上门维修 |  |  | 显示屏坏了 请先电话联系客户 | 线路接触不良 | 重新连接排线
WO0017776692 |  |  | 保内 | 2024-08-16 09:09 | 2024-09-06 15:22 | 2024-08-31 | 净水设备 反渗透厨下式净水机,J3540-ROC120H,430*430*150mm(白+红) | 消费者事业部 | 高压开关 YK-D,两分快插,AC220V,≤5A，,0～0.6MPa(/) | 净饮机 | 电气类 |  | 上门维修 | 高压开关 YK-D,两分快插,AC220V,≤5A，,0～0.6MPa(/) | 高压开关 YK-D,两分快插,AC220V,≤5A，,0～0.6MPa(/) | 故障类型：漏水故障 | 高压开关涨破 | 更换
WO0017589136 |  |  | 保内 | 2024-12-26 14:48 |  | 2025-01-01 | 净水设备 反渗透厨下式净水机,J3680-ROB15(安吉尔白+帝都灰) | 电商事业部 | 电源适配器 GM43-240160-D,输入200-240V, 50Hz - 60Hz，1.5A； 输出 DC24V, 1.6A(/) | 净水机 | 电气类 |  | 上门维修 | 电源适配器 GM43-240160-D,输入200-240V, 50Hz - 60Hz，1.5A； 输出 DC24V, 1.6A(/) | 电源适配器 GM43-240160-D,输入200-240V, 50Hz - 60Hz，1.5A； 输出 DC24V, 1.6A(/) | 不通电，购机几个月 | 电源器坏 | 更换电源器
WO0017788483 |  |  | 保内 | 2025-04-19 10:19 | 2025-05-26 14:21 | 2025-05-26 | 管线饮水机 壁挂式单温管线饮水机,Y3611BK-G(深空灰) | 电商事业部 | 快插弯头 J2608-ROB120，PLC0406(1/4*3/8)(白色) | 饮水机 | 水路结构类 |  | 上门维修 |  |  | 来电号码:13798281431;故障信息:机器故障具体故障问题请师傅先联系确认 | 管线就显示E1缺水 | 己修好
WO0017813986 |  |  | 保内 | 2024-08-12 15:52 | 2024-12-18 13:58 | 2024-12-18 | 净水设备 反渗透厨下式净水机,J3460-ROC90,465*420*215mm(中框灰+侧板安吉尔白/不贴片) | 消费者事业部 | 电源适配器 J1205-ROB40C,CCC，140*60*31mm,输入端：220V 线长300mm，输出端：DC24V 4.0A 线长1200mm,含DC插头(黑色) | 净水机 | 电气类 |  | 上门维修 | 电源适配器 J1205-ROB40C,CCC，140*60*31mm,输入端：220V 线长300mm，输出端：DC24V 4.0A 线长1200mm,含DC插头(黑色) | 电源适配器 J1205-ROB40C,CCC，140*60*31mm,输入端：220V 线长300mm，输出端：DC24V 4.0A 线长1200mm,含DC插头(黑色) | 来电号码:15860521946;故障信息:不出水 | 一直启动 | 更换电源适配器
WO0017637401 |  |  | 保内 | 2024-10-24 10:13 | 2025-03-30 14:28 | 2025-03-30 | 净水设备 反渗透厨下式净水机,J3606-ROC120，线下渠道，白色(白色) | 消费者事业部 | PE管 1/4，CCK管(白色)300米/卷 | 净水机 | 水路结构类 |  | 上门维修 |  |  | 来电号码:18020094093;故障信息:漏水 | 三分管 | 重新插已处理
WO0017727860 |  |  | 保内 | 2025-05-16 18:18 | 2025-06-12 14:36 | 2025-06-12 | 净水设备 反渗透厨下式净水机,J3606-ROC120，线下渠道，白色(白色) | 消费者事业部 | 电源适配器 GM13024005005DE,输入端：220V 2.5A 线长300mm，输出端：DC24V 5.0A 线长1200mm,含DC插头(黑色) | 净水机 | 电气类 |  | 上门维修 |  |  | 13838550304服务商代报不通电 | 变压器损坏导致机器不通电，已更换。 | 变压器损坏导致机器不通电。已更换恢复。
WO0017540950 |  |  | 保内 | 2024-12-28 08:28 | 2025-05-24 17:01 | 2025-05-22 | 净水设备 反渗透厨下式净水机,J3505-ROC90(2025版),A7 SE 600，内配预处理J3507-ACF1000(白色) | 消费者事业部 | PE管 1/4，CCK管(白色)300米/卷 | 净水机 | 水路结构类 |  | 上门维修 |  |  | 18659573222服务商代报维修，不出水 | 进水口接错 | 用户报错冷水进水口位置，维修完成
WO0017686249 |  |  | 保内 | 2024-11-06 14:14 | 2025-03-16 11:06 | 2025-03-16 | 净水设备 反渗透厨下式净水机,J3429-ROC90，线下渠道，白色、全盖，不带第一杯水(白色) | 消费者事业部 | 电源适配器 J1205-ROB40C,CCC，140*60*31mm,输入端：220V 线长300mm，输出端：DC24V 4.0A 线长1200mm,含DC插头(黑色) | 净水机 | 电气类 |  | 上门维修 | 电源适配器 J1205-ROB40C,CCC，140*60*31mm,输入端：220V 线长300mm，输出端：DC24V 4.0A 线长1200mm,含DC插头(黑色) | 电源适配器 J1205-ROB40C,CCC，140*60*31mm,输入端：220V 线长300mm，输出端：DC24V 4.0A 线长1200mm,含DC插头(黑色) | 19916023330经销商代报维修，不出水 | 无电显示 | 更换电源适配器
WO0017671577 |  |  | 保内 | 2025-03-03 16:18 | 2025-05-31 16:48 | 2025-05-31 | 净水设备 反渗透厨下式净水机,J3680-ROB15(安吉尔白+帝都灰) | 电商事业部 | 电源适配器 GM43-240160-D,输入200-240V, 50Hz - 60Hz，1.5A； 输出 DC24V, 1.6A(/) | 净水机 | 电气类 |  | 上门维修 |  |  | 来电号码:13970500500;故障信息:机器故障具体故障问题请师傅先联系确认 | 净水器没灯不工作 | 适配器松动重新插紧
WO0017716526 |  |  | 保内 | 2025-04-15 11:41 | 2025-06-12 11:32 | 2025-06-10 | 净水设备 反渗透厨下式净水机J3675-ROC150,网销专供(鹅黄色) | 电商事业部 | 电控龙头J3675-ROC210,单出水屏显龙头,英仕,3.3V,一进一出,外露配线长1.4m,3分PE管,3个滤芯寿命灯(CFII+RO+NAC),TDS显示等,快接黑色 | 净水机 | 电气类 |  | 上门维修 |  |  | 故障类型：出水故障 | 机器保护 | 重新启动，
WO0017805615 |  |  | 保内 | 2024-08-14 13:13 | 2024-08-30 13:06 | 2024-08-30 | 净水设备 反渗透厨下式净水机,J3540-ROC120H,430*430*150mm(白+红) | 消费者事业部 | 电控龙头J3540-R0C120H,A92731全新多功能（彩屏/数码/三色灯显示)，净沸水一体适配供电3.3V，两进一出，管外露1.2米，常温水3分快插，热水2分快插 | 净饮机 | 电气类 |  | 上门维修 | 电控龙头J3540-R0C120H,A92731全新多功能（彩屏/数码/三色灯显示)，净沸水一体适配供电3.3V，两进一出，管外露1.2米，常温水3分快插，热水2分快插 | 电控龙头J3540-R0C120H,A92731全新多功能（彩屏/数码/三色灯显示)，净沸水一体适配供电3.3V，两进一出，管外露1.2米，常温水3分快插，热水2分快插 | 645701163259278266 龙头坏了 保内请联系 | 龙头显示屏坏 | 换水龙头总成
WO0017723842 |  |  | 保内 | 2024-11-28 15:25 | 2025-05-04 18:18 | 2025-05-03 | 净水设备 反渗透厨下式净水机,J3429-ROC90，线下渠道，白色、全盖，不带第一杯水(白色) | 消费者事业部 | 快插直接 PI0406(1/4*3/8快插),鼎臣DCC(白色) | 净水机 | 水路结构类 |  | 上门维修 |  |  | 维修 漏水 | 漏水 | 修复好重新安装
WO0017657875 |  |  | 保内 | 2025-04-03 16:56 | 2025-05-01 12:09 | 2025-05-01 | 管线饮水机 壁挂式单温管线饮水机,Y3611BK-G(深空灰) | 电商事业部 | 快插弯头 J2608-ROB120，PLC0406(1/4*3/8)(白色) | 饮水机 | 水路结构类 |  | 上门维修 |  |  | 客户留言:管线机显示E1 | 不出水 | 整理管路
WO0017723157 |  |  | 保内 | 2024-12-31 22:55 | 2025-01-19 12:25 | 2025-01-19 | 管线饮水机 壁挂式单温管线饮水机,Y3611BK-G(深空灰) | 电商事业部 | 快插弯头 J2608-ROB120，PLC0406(1/4*3/8)(白色) | 饮水机 | 水路结构类 |  | 上门维修 |  |  | 客户留言:漏水 故障类型：漏水故障 | 漏水 | 接头漏水 ，已固定好
WO0017721262 |  |  | 保内 | 2024-09-30 16:11 | 2025-01-21 10:40 | 2025-01-21 | 净水设备 反渗透厨下式净水机,反渗透直饮机J3608-ROC120(152*352*430mm),内配前置ACF3000(220*192*435mm)(白+灰) | 消费者事业部 | 灯显龙头 J3539-ROC120，3分快插，一进一出，外露配线长1.1m(黑+银) | 净水机 | 电气类 |  | 上门维修 | 灯显龙头 J3539-ROC120，3分快插，一进一出，外露配线长1.1m(黑+银) | 灯显龙头 J3539-ROC120，3分快插，一进一出，外露配线长1.1m(黑+银) | 15979911685用户来电正在维修，龙头漏水，保内。 | 龙头漏水，接头卡不住 | 更换
WO0017462804 |  |  | 保内 | 2025-02-26 10:51 | 2025-04-06 15:00 | 2025-04-06 | 净水设备 反渗透厨下式净水机,J3606-ROC120，线下渠道，白色(白色) | 消费者事业部 | 电源适配器 GM13024005005DE,输入端：220V 2.5A 线长300mm，输出端：DC24V 5.0A 线长1200mm,含DC插头(黑色) | 净水机 | 电气类 |  | 上门维修 | 电源适配器 GM13024005005DE,输入端：220V 2.5A 线长300mm，输出端：DC24V 5.0A 线长1200mm,含DC插头(黑色) | 电源适配器 J1205-ROB40C,CCC，140*60*31mm,输入端：220V 线长300mm，输出端：DC24V 4.0A 线长1200mm,含DC插头(黑色) | 13124412305服务商代报，机器不通电 | 不过电 | 更换变压器
WO0017845808 |  |  | 保内 | 2025-04-03 16:56 | 2025-06-11 09:53 | 2025-06-11 | 管线饮水机 壁挂式单温管线饮水机,Y3611BK-G(深空灰) | 电商事业部 | 快插弯头 J2608-ROB120，PLC0406(1/4*3/8)(白色) | 饮水机 | 水路结构类 |  | 上门维修 |  |  | 经销商代报*顾客反馈管线机异响 麻烦预约师傅上门看看加急上门 | 检修机器，烧水声音比较大 | 已上门检修
WO0017808168 |  |  | 保内 | 2025-05-08 15:24 | 2025-06-17 18:45 | 2025-06-17 | 管线饮水机 壁挂式单温管线饮水机,Y3611BK-G(深空灰) | 电商事业部 | 绕丝加热体总成 2100W（1350W+750W）双功率,55*51*195mm,HT-JRTO3(FTN02),220VAC,50Hz,扬天,Y3415BK-G(/) | 饮水机 | 电气类 |  | 上门维修 |  |  | 不出热水 请先电话联系客户 | 不出热水 | 不换件 温控器跳闸了 温控器按钮退进去好了
WO0017926552 |  |  | 保内 | 2025-06-04 16:09 | 2025-07-01 14:15 | 2025-07-01 | 净水设备 反渗透厨下式净水机,J3606-ROC120，线下渠道，白色(白色) | 消费者事业部 | 快插弯头 PLC0404(1/4*1/4)(白色) | 净水机 | 水路结构类 |  | 上门维修 |  |  | 18682322918服务商代报维修漏水 | 纯水接口漏水 | 更换接头
WO0017761404 |  |  | 保内 | 2025-03-08 15:13 | 2025-04-13 19:32 | 2025-04-13 | 净水设备 反渗透厨下式净水机J3675-ROC210,网销专供(鹅黄色) | 电商事业部 | 电控龙头J3675-ROC210,单出水屏显龙头,英仕,3.3V,一进一出,外露配线长1.4m,3分PE管,3个滤芯寿命灯(CFII+RO+NAC),TDS显示等,快接黑色 | 净水机 | 电气类 |  | 上门维修 | 电控龙头J3675-ROC210,单出水屏显龙头,英仕,3.3V,一进一出,外露配线长1.4m,3分PE管,3个滤芯寿命灯(CFII+RO+NAC),TDS显示等,快接黑色 | 电控龙头J3675-ROC210,单出水屏显龙头,英仕,3.3V,一进一出,外露配线长1.4m,3分PE管,3个滤芯寿命灯(CFII+RO+NAC),TDS显示等,快接黑色 | 13779687027服务商代报维修，机器龙头不显示 | 水龙头不显示。 | 更换电控龙头
WO0017794822 |  |  | 保内 | 2024-08-12 10:01 |  | 2025-02-01 | 饮水机 冷热饮水机（茶吧机）,CB3688LKD-J,420mm(长)*430mm(宽)*1380mm(高)(深空灰+安吉尔蓝) | 消费者事业部 | PE管 1/4，CCK管(白色)300米/卷 | 饮水机 | 水路结构类 |  | 上门维修 |  |  | 17365006128服务商代报 闪红灯 | 不出水 | 更换垫圈
WO0017839254 |  |  | 保内 | 2024-10-17 16:51 | 2025-01-20 14:57 | 2025-01-20 | 净水设备 反渗透厨下式净水机,J3429-ROC90，线下渠道，白色、全盖，不带第一杯水(白色) | 消费者事业部 | 鹅颈龙头 J2738-ROC75,塑料阀芯,单柄,2分快插杆,一进一出,带包装盒，包装盒尺寸：385*175*35mm(/) | 净水机 | 水路结构类 |  | 上门维修 |  |  | 来电号码:17711615901;故障信息:机器故障具体故障问题请师傅先联系确认 | 龙头松动 | 重装龙头