## Sheet1
工单单号 | 工单性质 | 判定依据 | 保内保外 | 批次入库日期 | 安装日期 | 购机日期 | 产品名称 | 开发主体 | 故障部位名称 | 故障组 | 故障类别 | 服务项目或故障现象 | 维修方式 | 旧件名称 | 新件名称 | 来电内容 | 现场诊断故障现象 | 处理方案简述或备注
WO0017774298 |  |  | 保内 | 2025-06-05 08:40 | 2025-06-14 09:09 | 2025-06-14 | 净水设备 反渗透厨下式净水机J3675-ROC150,网销专供(鹅黄色) | 电商事业部 | 电源适配器 162*69.7*33.6mm,输入端:185-240V ~50Hz 3.0A,线长300mm,输出端:DC36V 5.0A 线长1200mm,CQC(黑色) | 净水机 | 电气类 |  | 上门维修 |  |  | 故障类型：出水故障 | 电源电源接触不良，不出水 | 修复
WO0017644288 |  |  | 保内 | 2024-10-09 18:35 | 2025-06-03 16:20 | 2025-06-03 | 气泡水机 气泡水机,AHQ3502-Z(天辰灰（TG01）) | 商用事业部 | PE管 1/4，CCK管(白色)300米/卷 | 饮水机 | 水路结构类 |  | 上门维修 |  |  | 13682041422服务商代报维修 不进气，物流码645749206917115024 | 机器没有气，缺气 | 固定修复好
WO0017828571 |  |  | 保内 | 2024-09-30 10:40 | 2024-11-08 16:57 | 2024-11-08 | 净水设备 反渗透厨下式净水机,J3429-ROC90，线下渠道，白色、全盖，不带第一杯水(白色) | 消费者事业部 | 电源适配器 J1205-ROB40C,CCC，140*60*31mm,输入端：220V 线长300mm，输出端：DC24V 4.0A 线长1200mm,含DC插头(黑色) | 净水机 | 电气类 |  | 上门维修 | 电源适配器 J1205-ROB40C,CCC，140*60*31mm,输入端：220V 线长300mm，输出端：DC24V 4.0A 线长1200mm,含DC插头(黑色) | 电源适配器 J1205-ROB8C,CCC，109*51*31mm,输入端：220V 线长300mm,输出端：DC24V 2.0A,线长1200mm, 含DC插头(黑色) | 17858338399服务商代报维修，不通电，保内 | 不通电 | 已上门维修
WO0017881440 |  |  | 保内 | 2024-09-10 18:18 | 2024-12-29 14:07 | 2024-12-29 | 净水设备 反渗透厨下式净水机,反渗透直饮机J3608-ROC120(152*352*430mm),内配前置ACF3000(220*192*435mm)(白+灰) | 消费者事业部 | 快插弯头 L型、PLC0606(3/8*3/8）一头接接头，另一头接PE管(白色) | 净水机 | 水路结构类 |  | 上门维修 |  |  | 故障类型：漏水故障 | 漏水 | 换个锁扣
WO0017744935 |  |  | 保内 | 2024-07-29 21:08 |  | 2025-06-05 | 净饮机 台式净饮机,JY3579-ROT12HD(月光石灰) | 电商事业部 | 指示灯板 JY3579-ROT12HD,输入电压5V,含防护罩,指示灯板盒等,对应摩纳物料名称为显示板(/) | 净饮机 | 电气类 |  | 上门维修 | 指示灯板 JY3579-ROT12HD,输入电压5V,含防护罩,指示灯板盒等,对应摩纳物料名称为显示板(/) | 指示灯板 JY3579-ROT12HD,输入电压5V,含防护罩,指示灯板盒等,对应摩纳物料名称为显示板(/) | 15571176273服务商代报不出水 | 不出水 | 更换指示灯板
WO0017578790 |  |  | 保内 | 2025-03-28 15:08 | 2025-05-04 12:14 | 2025-05-04 | 净水设备 反渗透厨下式净水机,J3505-ROC90(2025版),A7 SE 600，内配预处理J3507-ACF1000(白色) | 消费者事业部 | 快插直接 PI0404(1/4*1/4)(白色) | 净水机 | 水路结构类 |  | 上门维修 |  |  | 故障类型：漏水故障 | 水龙头漏水，已处理 | 漏水已处理
WO0017666967 |  |  | 保内 | 2024-11-30 09:04 | 2025-03-18 11:21 | 2025-03-18 | 管线饮水机 壁挂式单温管线饮水机,Y3611BK-G(深空灰) | 电商事业部 | 泵 SMB-A-RS-08800,DC24V,不带支架,线长400mm(/) | 饮水机 | 电气类 |  | 上门维修 |  |  | 经销商代报维修 净水器和管线机的噪音大 | 抽水泵的声音 | 正常给用户解释是抽水泵的声音
WO0017841489 |  |  | 保内 | 2025-05-09 19:58 | 2025-06-21 14:46 | 2025-06-21 | 净水设备 反渗透厨下式净水机J3675-ROC180,网销专供(鹅黄色) | 电商事业部 | 金属阀 J2305-ROB8,T型三通3分水嘴;Ф20.8(G1/2外)*Ф18.9(G1/2内)*Ф5*45.75*52.8mm；密封垫;密封圈;过滤网(镀铬) | 净水机 | 水路结构类 |  | 上门维修 |  |  | 故障类型：出水故障 | 不出水 | 停水保护
WO0017771926 |  |  | 保内 | 2025-04-24 16:22 | 2025-06-24 09:46 | 2025-06-24 | 净水设备 反渗透厨下式净水机,J3674-ROC120 b，天池SE，446*146*388mm(安吉尔白+天空蓝) | 电商事业部 | 鹅颈龙头 J3674-ROC120 b，鹅颈龙头，2分PE管，二进一出，带单独外包装，售后专用(原色) | 净水机 | 水路结构类 |  | 上门维修 | 鹅颈龙头 J3674-ROC120 b，鹅颈龙头，2分PE管，二进一出，带单独外包装，售后专用(原色) | 鹅颈龙头 J3674-ROC120 b，鹅颈龙头，2分PE管，二进一出，带单独外包装，售后专用(原色) | 经销商代报 水龙头纯水开不了，，-------用户接受更换龙头 加急跟进 | 纯水笼头动不了 | 换笼头
WO0017773492 |  |  | 保内 | 2024-08-29 16:27 | 2025-05-27 15:22 | 2025-05-27 | 管线饮水机 壁挂式单温管线饮水机,Y3611BK-G(深空灰) | 电商事业部 | 绕丝加热体总成 2100W（1350W+750W）双功率,55*51*195mm,HT-JRTO3(FTN02),220VAC,50Hz,扬天,Y3415BK-G(/) | 饮水机 | 电气类 |  | 上门维修 |  |  | 经销商代报维修，不出热水 | 不出热水 | 重新把按钮按一下就好了
WO0017584311 |  |  | 保内 | 2024-12-28 09:16 |  | 2024-06-07 | 净饮机 台式净饮机,JY3491TK-ROK(降本版),2024款(奶杏色) | 电商事业部 |  | 净饮机 | 产品鉴定 | 线上销售的产品质量鉴定 | 上门维修 |  |  | 出水温度不够上门检测 请先电话联系客户 | 顾客反馈水的温度达不到 | 上冂测量温度泡奶41度，沸水96度，都正常，已与顾客解释清楚
WO0017838491 |  |  | 保内 | 2025-06-05 08:40 | 2025-06-19 19:14 | 2025-06-19 | 净水设备 反渗透厨下式净水机J3675-ROC150,网销专供(鹅黄色) | 电商事业部 |  | 净水机 | 产品鉴定 | 线上销售的产品质量鉴定 | 上门维修 |  |  | 确定机器质量问题 开鉴定单 | 机子故障噪音大 | 客户要求退机
WO0017652714 |  |  | 保内 | 2024-12-29 13:26 | 2025-03-02 11:10 | 2025-03-02 | 净水设备 反渗透厨下式净水机,J3505-ROC90(2025版),A7 SE 600，内配预处理J3507-ACF1000(白色) | 消费者事业部 | PE管 1/4，CCK管(白色)300米/卷 | 净水机 | 水路结构类 |  | 上门维修 |  |  | 13786297575服务商代报维修 出水有异味 师傅已上门 | 下水道返味 | 换PE管
WO0017828918 |  |  | 保内 | 2024-09-19 15:35 | 2024-12-16 18:10 | 2024-12-16 | 净水设备 反渗透厨下式净水机,J3429-ROC90，线下渠道，白色、全盖，不带第一杯水(白色) | 消费者事业部 | 快插三通 J3669-ROC90,T型，PTC040406(1/4/*1/4*3/8)(白色) | 净水机 | 水路结构类 |  | 上门维修 |  |  | 18052763500服务商代报维修 漏水 | 三通密封不严，导致漏水 | 更换新的三通
WO0017625783 |  |  | 保内 | 2024-09-29 20:13 | 2025-06-06 17:36 | 2025-06-06 | 净水设备 反渗透厨下式净水机,J3669-ROC90，线下渠道，白色、全盖(白色) | 消费者事业部 |  | 净水机 | 安全维护 | 加装压力桶 | 上门维修 |  | 压力桶 J2505-ROB8,3.0G 快插式，塑胶压力桶(白色) | 18956793779售后代报维修加装压力桶 | 有水垢，加罐
WO0017868833 |  |  | 保内 | 2025-03-31 21:55 |  | 2025-04-15 17:29 | 净水设备 反渗透厨下式净水机J3675-ROC150,网销专供(鹅黄色) | 电商事业部 | TDS传感器 J3539-ROC120,φ12*255mm，线长200mm(白色) | 净水机 | 电气类 |  | 上门维修 | TDS传感器 J3539-ROC120,φ12*255mm，线长200mm(白色) | TDS传感器 J3539-ROC120,φ12*255mm，线长200mm(白色) | 来电号码:18637244218;故障信息:机器故障具体故障问题请师傅先联系确认 | 显示E8
WO0017846590 |  |  | 保内 | 2025-02-27 09:05 | 2025-06-23 14:52 | 2025-06-23 | 管线饮水机 壁挂式单温管线饮水机,Y3611BK-G(深空灰) | 电商事业部 | 微电脑显示板 Y3611BK-G,安吉尔壁挂管线机/80*135.5*1.5mm/刷胶(/) | 饮水机 | 电气类 |  | 上门维修 |  |  | 经销商代报 出水温度低于机器显示温度 预约维修 | 沸水温度低 | 调整沸水参数
WO0017664047 |  |  | 保内 | 2025-04-23 13:54 | 2025-05-12 13:00 | 2025-05-12 | 管线饮水机 立式制热单温管线机,Y2611BK-K-G c(黑色)(黑色) | 商用事业部 | 翘板开关 K10-2黑边红按(印1-0)16A/250VAC(/) | 饮水机 | 电气类 |  | 上门维修 |  |  |  |  | 已修复
WO0017494577 |  |  | 保内 | 2024-12-18 19:30 | 2025-03-05 10:46 | 2025-03-05 | 净水设备 反渗透厨下式净水机,J3606-ROC120，线下渠道，白色(白色) | 消费者事业部 |  | 净水机 | 产品鉴定 | 只换不修政策产品质量鉴定 | 上门维修 |  |  | 水龙头不显示，保内 | 龙头不出水 初步判断主板问题 | 客户想换机 不愿意维修
WO0017446846 |  |  | 保外转保内 | 2025-01-18 13:07 | 2025-03-14 15:53 | 2025-03-14 | 净水设备 反渗透厨下式净水机,J3429-ROC90，线下渠道，白色、全盖，不带第一杯水(白色) | 消费者事业部 | 复合滤芯成品-SPJ3669-ROC90,Ф98*325.5mm含活性炭滤芯（APCM）、滤桶、包装胶袋等,批件型号:LX-303US-PPSC180,箱式，售后专用白蓝底+银字 | 净水机 | 滤芯类 |  | 上门维修 | 复合滤芯成品-SPJ3669-ROC90,Ф98*325.5mm含活性炭滤芯（APCM）、滤桶、包装胶袋等,批件型号:LX-303US-PPSC180,箱式，售后专用白蓝底+银字 | 复合滤芯成品-SPJ3669-ROC90,Ф98*325.5mm含活性炭滤芯（APCM）、滤桶、包装胶袋等,批件型号:LX-303US-PPSC180,箱式，售后专用白蓝底+银字 | 07503760520服务商代报维修 出水有黑点 | 出水有很多黑色物体 | 更换复合滤芯后，此问题解决
WO0017769292 |  |  | 保内 | 2024-10-10 14:31 | 2025-01-20 11:51 | 2025-01-20 | 净水设备 反渗透厨下式净水机,J3429-ROC90，线下渠道，白色、全盖，不带第一杯水(白色) | 消费者事业部 | 电源适配器 J1205-ROB40C,CCC，140*60*31mm,输入端：220V 线长300mm，输出端：DC24V 4.0A 线长1200mm,含DC插头(黑色) | 净水机 | 电气类 |  | 上门维修 | 电源适配器 J1205-ROB40C,CCC，140*60*31mm,输入端：220V 线长300mm，输出端：DC24V 4.0A 线长1200mm,含DC插头(黑色) | 电源适配器 J1205-ROB40C,CCC，140*60*31mm,输入端：220V 线长300mm，输出端：DC24V 4.0A 线长1200mm,含DC插头(黑色) | 来电号码:18805905633;故障信息:不通电 | 不通电
WO0017610689 |  |  | 保内 | 2024-12-31 08:53 | 2025-02-24 15:51 | 2025-02-24 | 管线饮水机 立式制热单温管线机,Y2611BK-K-G c(黑色)(黑色) | 商用事业部 | 温度感应器（NTC) MF51C-3600-103T(φ3.5-20不锈钢头-线长320-黄色XHB2带锁)(黑色) | 饮水机 | 电气类 |  | 上门维修 | 温度感应器（NTC) MF51C-3600-103T(φ3.5-20不锈钢头-线长320-黄色XHB2带锁)(黑色) | 温度感应器（NTC) MF51C-3600-103T(φ3.5-20不锈钢头-线长320-黄色XHB2带锁)(黑色) | 21019489服务商代报维修，换温控器 | 改温控器 | 更换
WO0017686659 |  |  | 保外转保内 | 2025-02-28 14:04 | 2025-03-17 09:23 | 2025-03-17 | 净水设备 反渗透厨下式净水机,J3505-ROC90(2025版),A7 SE 600，内配预处理J3507-ACF1000(白色) | 消费者事业部 | PP复合滤芯成品-SP（带滤芯座） J3507-ACF1000,175*155*370 mm,包含：滤桶、滤桶盖、PP复合滤芯总成、包装胶袋、产品包装箱等（白底+银字） | 净水机 | 滤芯类 |  | 上门维修 | PP复合滤芯成品-SP（带滤芯座） J3507-ACF1000,175*155*370 mm,包含：滤桶、滤桶盖、PP复合滤芯总成、包装胶袋、产品包装箱等（白底+银字） | PP复合滤芯成品-SP（带滤芯座） J3507-ACF1000,175*155*370 mm,包含：滤桶、滤桶盖、PP复合滤芯总成、包装胶袋、产品包装箱等（白底+银字） | 07593362827服务商代报，机器出水小，保内 | 出水小，ACF复合滤芯堵塞 | 2025年3月17号安装的机器，使用不到三个月报修，安排上门检测发现是ACF复合滤芯堵塞，大龙头一分钟出水量不到2升，符合滤芯核销申请，特申请免费更换滤芯给客人，望领导们审批，谢谢！
WO0017691132 |  |  | 保内 | 2024-10-17 16:51 | 2025-05-22 13:53 | 2025-05-22 | 净水设备 反渗透厨下式净水机,J3429-ROC90，线下渠道，白色、全盖，不带第一杯水(白色) | 消费者事业部 | PE管 3/8白色，CCK管(白色)150米/卷 | 净水机 | 水路结构类 |  | 上门维修 |  |  | 15704438861服务商代报漏水，保内。 | 废水管脱出 | 重新固定废水管
WO0017803324 |  |  | 保内 | 2025-03-03 16:18 | 2025-06-10 10:39 | 2025-06-10 | 净水设备 反渗透厨下式净水机,J3680-ROB15(安吉尔白+帝都灰) | 电商事业部 | 快插压力桶球阀-HB PVN0604 3/8*1/4m(白蓝色) | 净水机 | 水路结构类 |  | 上门维修 |  |  | 漏水 保内请联系 | 压力桶角阀漏水 | 缠生胶带固定好压力桶球阀
WO0017814459 |  |  | 保内 | 2025-03-31 21:55 | 2025-04-20 14:19 | 2025-04-20 | 净水设备 反渗透厨下式净水机J3675-ROC150,网销专供(鹅黄色) | 电商事业部 |  | 净水机 | 产品鉴定 | 线上销售的产品质量鉴定 | 上门维修 |  |  | 确定机器质量问题开单吧 | 不出水，绿灯闪烁，龙头灯闪烁 | 用户不同意维修，鉴定换机
WO0017625964 |  |  | 保内 | 2024-11-08 13:05 | 2025-03-04 13:19 | 2025-03-04 | 净水设备 反渗透厨下式净水机,J3540-ROC120H,430*430*150mm(白+红) | 消费者事业部 | 电控龙头J3540-R0C120H,A92731全新多功能（彩屏/数码/三色灯显示)，净沸水一体适配供电3.3V，两进一出，管外露1.2米，常温水3分快插，热水2分快插 | 净饮机 | 电气类 |  | 上门维修 |  |  | 18326018147服务商代报维修 故障E3 | 机器龙头报E3 | 机器重新上电重启
WO0017796562 |  |  | 保内 | 2025-06-05 08:40 | 2025-06-18 15:23 | 2025-06-18 | 净水设备 反渗透厨下式净水机J3675-ROC150,网销专供(鹅黄色) | 电商事业部 |  | 净水机 | 产品鉴定 | 线上销售的产品质量鉴定 | 上门维修 |  |  | 一上午坏了两次了 一直需要重启 | 不定时保护 | 退货
WO0017903632 |  |  | 保内 | 2025-04-24 16:35 | 2025-07-01 12:02 | 2025-07-01 | 净水设备 反渗透厨下式净水机,J3673-ROC120 b，玉龙SE，446*146*388mm(安吉尔白+秋驼色) | 电商事业部 | 金属阀 J2305-ROB8,T型三通3分水嘴;Ф20.8(G1/2外)*Ф18.9(G1/2内)*Ф5*45.75*52.8mm；密封垫;密封圈;过滤网(镀铬) | 净水机 | 水路结构类 |  | 上门维修 | 金属阀 J2305-ROB8,T型三通3分水嘴;Ф20.8(G1/2外)*Ф18.9(G1/2内)*Ф5*45.75*52.8mm；密封垫;密封圈;过滤网(镀铬) | 金属阀 J2305-ROB8,T型三通3分水嘴;Ф20.8(G1/2外)*Ф18.9(G1/2内)*Ф5*45.75*52.8mm；密封垫;密封圈;过滤网(镀铬) | 维修，漏水，师傅已上门。 | 进水三通乱丝，紧不紧 | 换三通
WO0017864760 |  |  | 保内 | 2025-06-05 15:47 | 2025-06-27 16:49 | 2025-06-27 | 管线饮水机 壁挂式单温管线饮水机,Y3611BK-G(深空灰) | 电商事业部 |  | 饮水机 | 产品鉴定 | 线上销售的产品质量鉴定 | 上门维修 |  |  | 经销商代报/型号：Y3611灰 ，客户反馈机器面板不显示完整温度数值报维修 | 数字不全 | 不同意维修，要求换机
WO0017614611 |  |  | 保内 | 2024-10-31 10:53 |  | 2024-12-18 13:57 | 净水设备 反渗透厨下式净水机,J3540-ROC120H,430*430*150mm(白+红) | 消费者事业部 | PE管 3/8白色，CCK管(白色)150米/卷 | 净饮机 | 水路结构类 |  | 上门维修 |  |  | 经销商微信代报维修，龙头显示E3 | 设备版本升级 | 设备版本升级
WO0017852020 |  |  | 保内 | 2025-01-02 18:25 | 2025-06-23 13:15 | 2025-06-23 | 净水设备 反渗透厨下式净水机,J3505-ROC90(2025版),A7 SE 600，内配预处理J3507-ACF1000(白色) | 消费者事业部 | 密封圈 O型，Ф8.76*Ф2.8mm(黑色) | 净水机 | 水路结构类 |  | 上门维修 |  |  | 13191889490用户来电净水机噪音大，管线机出水小，反馈就是不正常要上门，保内，优先联系15833914566 | 机器正常 | 机器正常没问题
WO0017587556 |  |  | 保内 | 2025-04-17 14:55 |  | 2025-06-05 | 台式净饮机 台式净饮机,JY3693-ROT8H(迷你台式净饮机)(ANGEL白) | 电商事业部 |  | 净饮机 | 产品鉴定 | 只换不修政策产品质量鉴定 | 上门维修 |  |  | 经销商微信代报维修.天猫安吉尔锦瑞专卖店.T1 机器用水，底部就会渗水，预约师傅上门维修 | 漏水 | 机器内部漏水，客户不接受拆机检查维修，要求退货处理
WO0017878795 |  |  | 保内 | 2025-04-23 11:14 | 2025-06-13 15:32 | 2025-06-13 | 净水设备 反渗透厨下式净水机,J3505-ROC90(2025版),A7 SE 600，内配预处理J3507-ACF1000(白色) | 消费者事业部 | 灯显龙头 J3569-ROC120,2分PE管转3分快插口，一进一出，外露配线长1.4m，带LED灯显示及霍尔开关，LED灯供电：5V(原色) | 净水机 | 电气类 |  | 上门维修 |  |  | 客户留言:水管固定不劳，需要重新拧紧固定 | 龙头松动 | 紧固龙头
WO0017675241 |  |  | 保内 | 2024-12-23 19:37 | 2025-01-16 13:13 | 2025-01-16 | 净水设备 反渗透厨下式净水机,J3429-ROC90，线下渠道，白色、全盖，不带第一杯水(白色) | 消费者事业部 | 快插直接 PI0406(1/4*3/8快插),鼎臣DCC(白色) | 净水机 | 水路结构类 |  | 上门维修 |  |  | 机器漏水 | 龙头快插直接脱落导致漏水 | 龙头快插直接脱落导致漏水，拆卸快插直接检查发现卡爪断裂，修复快插直接后故障修复
WO0017563374 |  |  | 保内 | 2025-03-11 08:45 | 2025-05-05 11:28 | 2025-05-05 | 净水设备 反渗透厨下式净水机,J3505-ROC90(2025版),A7 SE 600，内配预处理J3507-ACF1000(白色) | 消费者事业部 | PE管 3/8白色，CCK管(白色)150米/卷 | 净水机 | 水路结构类 |  | 上门维修 |  |  | 企微报维修，漏水严重，保内，请加急 | 废水管弹出 | 重新绑定废水管
WO0017566544 |  |  | 保内 | 2024-09-29 20:13 | 2025-01-12 08:46 | 2025-01-12 | 净水设备 反渗透厨下式净水机,J3669-ROC90，线下渠道，白色、全盖(白色) | 消费者事业部 | 高压开关 YK-D,两分快插,AC220V,≤5A，,0～0.6MPa(/) | 净水机 | 电气类 |  | 上门维修 | 高压开关 YK-D,两分快插,AC220V,≤5A，,0～0.6MPa(/) | 高压开关 YK-D,两分快插,AC220V,≤5A，,0～0.6MPa(/) | 机器不出水，重启无效。师傅已上门。 | 机器不停机 | 换高压开关
WO0017764027 |  |  | 保内 | 2025-02-22 17:23 | 2025-04-26 10:49 | 2025-04-26 | 净水设备 反渗透厨下式净水机,J3680-ROB15(安吉尔白+帝都灰) | 电商事业部 |  | 净水机 | 产品鉴定 | 线上销售的产品质量鉴定 | 上门维修 |  |  | 机器不制水，维修后故障依旧，请核实实际情况，如质量问题请开具质量鉴定单 | 制水断断续续 | 换机
WO0017557379 |  |  | 保内 | 2024-10-17 16:51 | 2025-05-15 13:31 | 2025-05-15 | 净水设备 反渗透厨下式净水机,J3429-ROC90，线下渠道，白色、全盖，不带第一杯水(白色) | 消费者事业部 | PE管 1/4，CCK管(白色)300米/卷 | 净水机 | 水路结构类 |  | 上门维修 |  |  | 接出来有和烧开后都有污渍，水还有漂白粉的味道 | 有异味，上门检测 | 上门测水质
WO0017729012 |  |  | 保内 | 2025-04-15 15:20 | 2025-06-16 10:30 | 2025-06-16 | 净水设备 反渗透厨下式净水机,J3674-ROC120 b，天池SE，446*146*388mm(安吉尔白+天空蓝) | 电商事业部 | 电源适配器 GM13024005005DE,输入端：220V 2.5A 线长300mm，输出端：DC24V 5.0A 线长1200mm,含DC插头(黑色) | 净水机 | 电气类 |  | 上门维修 | 电源适配器 GM13024005005DE,输入端：220V 2.5A 线长300mm，输出端：DC24V 5.0A 线长1200mm,含DC插头(黑色) | 电源适配器 GM13024005005DE,输入端：220V 2.5A 线长300mm，输出端：DC24V 5.0A 线长1200mm,含DC插头(黑色) | 不通电 | 不通电
WO0017665824 |  |  | 保内 | 2025-01-11 14:25 | 2025-05-22 11:46 | 2025-05-22 | 净水设备 反渗透厨下式净水机,J3606-ROC120，线下渠道，白色(白色) | 消费者事业部 |  | 净水机 | 产品鉴定 | 只换不修政策产品质量鉴定 | 上门维修 |  |  | 17625203401用户代报维修，龙头出水断断续续，保内 | 龙头出水断断续续，不流畅。 | 师傅已上门检测观察，机器确实存在出水断续不流畅的问题，且调试后仍旧无法恢复正常使用。该产品符合只换不修政策，现帮用户申请维修转只换不修。
WO0017749712 |  |  | 保内 | 2025-04-21 11:28 | 2025-06-16 17:37 | 2025-06-16 | 净水设备 反渗透厨下式净水机J3675-ROC180,网销专供(鹅黄色) | 电商事业部 |  | 净水机 | 产品鉴定 | 线上销售的产品质量鉴定 | 上门维修 |  |  | 经销商代报维修 师傅上门确定具体故障 | 龙头显示EE | 机器问题，客户联系线上商家更换新机
WO0017788933 |  |  | 保内 | 2025-01-03 14:58 | 2025-03-09 15:57 | 2025-03-09 | 净水设备 反渗透厨下式净水机,J3505-ROC90(2025版),A7 SE 600，内配预处理J3507-ACF1000(白色) | 消费者事业部 | 波纹管-SP J2631-PS2000，1/2″*500mm(原色)6的倍数起订 | 净水机 | 水路结构类 |  | 上门维修 |  |  | 机器有问题，请确认故障 | 波纹管漏水 | 重新加紧波纹管
WO0017924850 |  |  | 保内 | 2025-03-06 10:50 | 2025-06-05 13:42 | 2025-06-05 | 过滤器 前置过滤器,J3632-GWG-7000(冰川灰) | 消费者事业部 | PE管 3/8白色，CCK管(白色)150米/卷 | 净水机 | 水路结构类 |  | 上门维修 |  |  | 出水小，师傅已上门 | 屋里水龙头出水非常小，新安的，前置过滤器，保内上门检查，清洗，修复，处理完成 | 屋里水龙头出水非常小，新安的前置过滤器，保内上门检查，清洗，修复处理完成
WO0017647844 |  |  | 保内 | 2025-04-21 13:30 |  | 2025-06-10 | 台式净饮机 台式净饮机,JY3693-ROT8H(迷你台式净饮机)(ANGEL白) | 电商事业部 |  | 净饮机 | 产品鉴定 | 线上销售的产品质量鉴定 | 上门维修 |  |  | 经销商代报维修 一直提示换水 麻烦预约师傅上门看看 加急 | 断水 | 客户退换机
WO0017648262 |  |  | 保内 | 2025-02-20 10:42 | 2025-04-02 15:47 | 2025-04-02 | 净水设备 反渗透厨下式净水机,J3505-ROC90(2025版),A7 SE 600，内配预处理J3507-ACF1000(白色) | 消费者事业部 | 密封圈 O型，Ф4.3*Ф115mm(黑色) | 净水机 | 水路结构类 |  | 上门维修 |  |  | 客户留言:拆除阻垢剂 | 客户要求去除复合磷酸盐 | 去除复合磷酸盐
WO0017878208 |  |  | 保内 | 2025-04-11 09:52 | 2025-04-18 17:14 | 2025-04-18 | 净水设备 反渗透厨下式净水机J3675-ROC150,网销专供(鹅黄色) | 电商事业部 | PE管 等径直管,1/4″,CCK(白色) | 净水机 | 水路结构类 |  | 上门维修 |  |  | 经销商代报维修，漏水，预约个技术好的师傅 | 漏水 | 管子脱落，重新装好了
WO0017748804 |  |  | 保内 | 2024-12-26 09:17 | 2025-05-07 16:48 | 2025-05-07 | 净水设备 反渗透厨下式净水机,J3429-ROC90，线下渠道，白色、全盖，不带第一杯水(白色) | 消费者事业部 | PE管 1/4，CCK管(白色)300米/卷 | 净水机 | 水路结构类 |  | 上门维修 |  |  | 17723291239经销商代报维修有异味 | 水路故障，有异味 | 检测水质，加长废水PE管，指导客户经常冲洗，首次使用建议放一分钟水
WO0017782037 |  |  | 保内 | 2024-09-18 13:18 | 2025-06-03 16:34 | 2025-06-03 | 净水设备 反渗透厨下式净水机,反渗透直饮机J3608-ROC120(152*352*430mm),内配前置ACF3000(220*192*435mm)(白+灰) | 消费者事业部 | 电源适配器 J3539-ROC120,156.5*65*31.7mm,型号：YW-2400500；输入：200-240V~50/60Hz 2.5A 输出:24V 5.0A(黑色) | 净水机 | 电气类 |  | 上门维修 | 电源适配器 J3539-ROC120,156.5*65*31.7mm,型号：YW-2400500；输入：200-240V~50/60Hz 2.5A 输出:24V 5.0A(黑色) | 电源适配器 J3539-ROC120,156.5*65*31.7mm,型号：YW-2400500；输入：200-240V~50/60Hz 2.5A 输出:24V 5.0A(黑色) | 15376700419服务商代报电源电压不够 | 开机长时间后 机器不出水 经排查 电源适配器输出不足24 v 电源适配器掉压 | 更换电源适配器
WO0017850101 |  |  | 保内 | 2025-04-08 19:09 | 2025-05-27 14:44 | 2025-05-27 | 管线饮水机 壁挂式单温管线饮水机,Y3611BK-G(深空灰) | 电商事业部 | 电磁阀 FPD-360L58-DC24V,三分快插,带钣金支架/带滤网(/) | 饮水机 | 电气类 |  | 上门维修 |  |  | 来电号码:13587998807;故障信息:机器故障具体故障问题请师傅先联系确认 | 不出水，不进水，显示E1 | 重启