## Sheet1
工单单号 | 工单性质 | 判定依据 | 保内保外 | 批次入库日期 | 安装日期 | 购机日期 | 产品名称 | 开发主体 | 故障部位名称 | 故障组 | 故障类别 | 服务项目或故障现象 | 维修方式 | 旧件名称 | 新件名称 | 来电内容 | 现场诊断故障现象 | 处理方案简述或备注
WO0017887949 | 质量工单 | Rule A.5: 特殊政策触发（保外转保内+滤芯） | 保外转保内 | 2024-12-06 20:50:46 | 2025-02-12 | 2025-02-12 | 净水设备 反渗透厨下式净水机,J3674-ROC150，446*146*388mm(安吉尔白+天空蓝) | 电商事业部 | 复合滤芯成品-SP J3673-ROC120,Ф98*357.5mm,含活性炭滤芯,PP滤芯,滤桶,包装胶袋等,批件型号:LX-3622US-PPC180,箱式,售后专用(/) | 净水机 | 滤芯类 |  | 上门维修 | 复合滤芯成品-SP J3673-ROC120,Ф98*357.5mm,含活性炭滤芯,PP滤芯,滤桶,包装胶袋等,批件型号:LX-3622US-PPC180,箱式,售后专用(/) | 复合滤芯成品-SP J3673-ROC120,Ф98*357.5mm,含活性炭滤芯,PP滤芯,滤桶,包装胶袋等,批件型号:LX-3622US-PPC180,箱式,售后专用(/) | 来电号码:13696788198;故障信息:机器故障具体故障问题请师傅先联系确认 | 滤芯堵塞 | 更换滤芯机器恢复正常
WO0017976069 | 质量工单 | Rule A.3: 核心部件更换 | 保内 | 2023-08-30 16:56:53 | 2023-11-22 | 2023-11-22 | X5，J2822-ROB60，浅灰+黑色 | 电商事业部 | 电源适配器 J1205-ROB40C,CCC，140*60*31mm,输入端：220V 线长300mm，输出端：DC24V 4.0A 线长1200mm,含DC插头(黑色) | 净水机 | 电气类 |  | 上门维修 | 电源适配器 J1205-ROB40C,CCC，140*60*31mm,输入端：220V 线长300mm，输出端：DC24V 4.0A 线长1200mm,含DC插头(黑色) | 电源适配器 J1205-ROB40C,CCC，140*60*31mm,输入端：220V 线长300mm，输出端：DC24V 4.0A 线长1200mm,含DC插头(黑色) | 故障类型：出水故障 | 不工作
WO0017995984 | 质量工单 | Rule A.3: 核心部件更换 | 保外 | 2024-06-24 15:08:10 | 2024-07-04 | 2024-07-04 | 净水设备 反渗透厨下式净水机,J3674-ROC150，446*146*388mm(安吉尔白+天空蓝) | 电商事业部 | TDS传感器 J3539-ROC120,φ12*255mm，线长200mm(白色) | 净水机 | 电气类 |  | 上门维修 | TDS传感器 J3539-ROC120,φ12*255mm，线长200mm(白色) | TDS传感器 J3539-ROC120,φ12*255mm，线长200mm(白色) | 经销商代报维修，纯水不显示tds | 机器龙头不显示TDS值
WO0018021395 | 质量工单 | Rule A.3: 核心部件更换 | 保内 | 2022-10-26 09:51:10 | 2023-01-03 | 2022-12-30 | 净水设备 J2806-ROB90(龙头+滤芯迭代),反渗透厨下式净水机J2806-ROB90,天猫专供(浅黄色+乳白色) | 电商事业部 | 电源适配器 J1205-ROB40C,CCC，140*60*31mm,输入端：220V 线长300mm，输出端：DC24V 4.0A 线长1200mm,含DC插头(黑色) | 净水机 | 电气类 |  | 上门维修 | 电源适配器 J1205-ROB40C,CCC，140*60*31mm,输入端：220V 线长300mm，输出端：DC24V 4.0A 线长1200mm,含DC插头(黑色) | 电源适配器 J1205-ROB40C,CCC，140*60*31mm,输入端：220V 线长300mm，输出端：DC24V 4.0A 线长1200mm,含DC插头(黑色) | 故障类型：出水故障 | 不通电 | 更换电源适配器
WO0018064638 | 质量工单 | Rule A.3: 核心部件更换 | 保内 | 2024-07-29 18:57:53 | 2024-09-12 | 2024-09-12 | 净水设备 反渗透厨下式净水机,J3673-ROC150，446*146*388mm(安吉尔白+秋驼色) | 电商事业部 | TDS传感器 J3539-ROC120,φ12*255mm，线长200mm(白色) | 净水机 | 电气类 |  | 上门维修 | TDS传感器 J3539-ROC120,φ12*255mm，线长200mm(白色) | TDS传感器 J3539-ROC120,φ12*255mm，线长200mm(白色) | 漏水 请先电话联系客户 | TDS不显示
WO0018091779 | 质量工单 | Rule A.3: 核心部件更换 | 保内 | 2025-02-22 17:22:47 | 2025-05-23 | 2025-05-23 | 净水设备 反渗透厨下式净水机,J3680-ROB15(安吉尔白+帝都灰) | 电商事业部 | 高压开关 J3458系列,高压止水开关，常闭型,直插型,DC24V±10%,230±20mA,开关触点断开压力0.25～0.3MPa、开关触点导通压力：0.08～0.14MPa(灰色) | 净水机 | 电气类 |  | 上门维修 | 高压开关 J3458系列,高压止水开关，常闭型,直插型,DC24V±10%,230±20mA,开关触点断开压力0.25～0.3MPa、开关触点导通压力：0.08～0.14MPa(灰色) | 高压开关 J3458系列,高压止水开关，常闭型,直插型,DC24V±10%,230±20mA,开关触点断开压力0.25～0.3MPa、开关触点导通压力：0.08～0.14MPa(灰色) | 2个月内出现4.5次不出水 前一天师傅检查正常另一天又不出水 安排专业师傅 | 机器通电不出水，重启后又出水，时好时坏 | 更换高压开关
WO0018108781 | 质量工单 | Rule A.3: 核心部件更换 | 保内 | 2024-09-12 15:35:31 | 2024-10-03 | 2024-10-03 | 净水设备 反渗透厨下式净水机,J3673-ROC150，446*146*388mm(安吉尔白+秋驼色) | 电商事业部 | TDS传感器 J3539-ROC120,φ12*255mm，线长200mm(白色) | 净水机 | 电气类 |  | 上门维修 | TDS传感器 J3539-ROC120,φ12*255mm，线长200mm(白色) | TDS传感器 J3539-ROC120,φ12*255mm，线长200mm(白色) | 请先电话联系客户 | tds不显示 | 换
WO0018111162 | 质量工单 | Rule A.3: 核心部件更换 | 保内 | 2021-08-11 09:01:40 | 2023-06-02 | 2023-06-02 | 净水设备 反渗透厨下式净水机,J2908-ROC60(2020款),末端J2908-ROC60,内配前置PS1000,带后置活性炭(白色) | 消费者事业部 | 电源适配器 J1205-ROB40C,CCC，140*60*31mm,输入端：220V 线长300mm，输出端：DC24V 4.0A 线长1200mm,含DC插头(黑色) | 净水机 | 电气类 |  | 上门维修 | 电源适配器 J1205-ROB40C,CCC，140*60*31mm,输入端：220V 线长300mm，输出端：DC24V 4.0A 线长1200mm,含DC插头(黑色) | 电源适配器 J1205-ROB40C,CCC，140*60*31mm,输入端：220V 线长300mm，输出端：DC24V 4.0A 线长1200mm,含DC插头(黑色) | 故障类型：电气故障 | 不通电
WO0018128902 | 质量工单 | Rule A.5: 特殊政策触发（保外转保内+滤芯） | 保外转保内 | 2024-11-18 09:54:45 | 2024-12-13 | 2024-12-13 | 净水设备 反渗透厨下式净水机,J3680-ROB15(安吉尔白+帝都灰) | 电商事业部 | 复合磷酸盐滤芯总成-SP J3680-ROB15,LX-3628PPSC180，五层双瓦楞外箱。(白色) | 净水机 | 滤芯类 |  | 上门维修 | 复合磷酸盐滤芯总成-SP J3680-ROB15,LX-3628PPSC180，五层双瓦楞外箱。(白色) | 复合磷酸盐滤芯总成-SP J3680-ROB15,LX-3628PPSC180，五层双瓦楞外箱。(白色) | 经销商微信代报维修.客户反馈3680机器现在再次不出水了，已经好几天了，有尝试过断电重启，但是还是一样，有升级投诉倾向，麻烦尽快加急派维修师傅上门检测的，谢谢 | 2024年12月13号安装，2025年7月14号不出水，检查是复合，活性炭滤芯全堵了。机子一直不出水泵一直在工作。 | 更换复合滤芯
WO0018130114 | 质量工单 | Rule A.3: 核心部件更换 | 保外 | 2024-06-08 19:06:30 | 2024-06-14 | 2024-06-14 | 净水设备 反渗透厨下式净水机,J3673-ROC150，446*146*388mm(安吉尔白+秋驼色) | 电商事业部 | TDS传感器 J3539-ROC120,φ12*255mm，线长200mm(白色) | 净水机 | 电气类 |  | 上门维修 | TDS传感器 J3539-ROC120,φ12*255mm，线长200mm(白色) | TDS传感器 J3539-ROC120,φ12*255mm，线长200mm(白色) | 请先电话联系客户 | 不显示 | 更换配件
WO0018167493 | 质量工单 | Rule A.3: 核心部件更换 | 保外 | 2021-08-05 10:42:05 | 2021-10-30 | 2021-10-30 | S6 Plus，J3306-ROB75，银色喷油+白色 | 消费者事业部 | 电源适配器 J1205-ROB40C,CCC，140*60*31mm,输入端：220V 线长300mm，输出端：DC24V 4.0A 线长1200mm,含DC插头(黑色) | 净水机 | 电气类 |  | 上门维修 | 电源适配器 J1205-ROB40C,CCC，140*60*31mm,输入端：220V 线长300mm，输出端：DC24V 4.0A 线长1200mm,含DC插头(黑色) | 电源适配器 J1205-ROB40C,CCC，140*60*31mm,输入端：220V 线长300mm，输出端：DC24V 4.0A 线长1200mm,含DC插头(黑色) | 故障类型：电气故障 | 不通电 | 更换电源
WO0018167947 | 质量工单 | Rule A.3: 核心部件更换 | 保内 | 2023-02-17 14:29:32 | 2023-04-29 | 2023-04-29 | J2944-ROB60，装企小金砖，咖啡金+月光石灰 | 消费者事业部 | 高压开关 YK-25,（塑胶）2分快插杆,AC220V≤5A,0～0.6MPa,CQC认证,水压在0.25-0.35MPa时断开；当水压在0.07-0.17MPa时闭合。(白色) | 净水机 | 电气类 |  | 上门维修 | 高压开关 YK-25,（塑胶）2分快插杆,AC220V≤5A,0～0.6MPa,CQC认证,水压在0.25-0.35MPa时断开；当水压在0.07-0.17MPa时闭合。(白色) | 高压开关 YK-25,（塑胶）2分快插杆,AC220V≤5A,0～0.6MPa,CQC认证,水压在0.25-0.35MPa时断开；当水压在0.07-0.17MPa时闭合。(白色) | 频繁启动，师傅已上门 | 频繁启动 | 换高压开关
WO0018168770 | 质量工单 | Rule A.5: 特殊政策触发（保外转保内+滤芯） | 保外转保内 | 2024-12-20 20:30:06 | 2025-03-15 | 2025-03-15 | 净水设备 反渗透厨下式净水机,J3674-ROC150，446*146*388mm(安吉尔白+天空蓝) | 电商事业部 | 复合滤芯成品-SP J3673-ROC120,Ф98*357.5mm,含活性炭滤芯,PP滤芯,滤桶,包装胶袋等,批件型号:LX-3622US-PPC180,箱式,售后专用(/) | 净水机 | 滤芯类 |  | 上门维修 | 复合滤芯成品-SP J3673-ROC120,Ф98*357.5mm,含活性炭滤芯,PP滤芯,滤桶,包装胶袋等,批件型号:LX-3622US-PPC180,箱式,售后专用(/) | 复合滤芯成品-SP J3673-ROC120,Ф98*357.5mm,含活性炭滤芯,PP滤芯,滤桶,包装胶袋等,批件型号:LX-3622US-PPC180,箱式,售后专用(/) | 故障类型：出水故障 | 机器出水很小，振动声音大 | 更换复合滤芯，试机正常
WO0018168912 | 质量工单 | Rule A.3: 核心部件更换 | 保内 | 2022-09-05 10:32:30 | 2022-12-06 | 2022-11-24 | 净水设备 反渗透厨下式净水机,J3472-ROB90,常规版(淡黄色) | 消费者事业部 | 电源适配器 J1205-ROB40C,CCC，140*60*31mm,输入端：220V 线长300mm，输出端：DC24V 4.0A 线长1200mm,含DC插头(黑色) | 净水机 | 电气类 |  | 上门维修 | 电源适配器 J1205-ROB40C,CCC，140*60*31mm,输入端：220V 线长300mm，输出端：DC24V 4.0A 线长1200mm,含DC插头(黑色) | 电源适配器 J1205-ROB40C,CCC，140*60*31mm,输入端：220V 线长300mm，输出端：DC24V 4.0A 线长1200mm,含DC插头(黑色) | 请先电话联系客户 | 不工作
WO0018170393 | 质量工单 | Rule A.3: 核心部件更换 | 保内 | 2023-11-14 15:23:24 | 2025-07-26 | 2025-03-01 | 净水设备 反渗透挂壁式净水机J2403-ROB60 (白色+黑色+褐色) | 电商事业部 | 指示灯板总成-SP J2405-ROB60,A6+,225.4*48.4*13.3mm,含指示灯板、防水罩、灌胶,含包装盒。(/) | 净水机 | 电气类 |  | 上门维修 | 指示灯板总成-SP J2405-ROB60,A6+,225.4*48.4*13.3mm,含指示灯板、防水罩、灌胶,含包装盒。(/) | 指示灯板总成 J2605-ROB60,225.4*48.4*13.3mm,含指示灯板、防水罩、灌胶、带天线（天猫精灵）(/) | 故障类型：出水故障 | 不出水
WO0018174427 | 质量工单 | Rule A.3: 核心部件更换 | 保内 | 2022-05-09 16:18:53 | 2022-08-26 | 2022-08-26 | 净水设备 反渗透厨下式净水机J3473-ROB90,2022款,京东专供(浅灰色+青灰) | 电商事业部 | 电源适配器 J1205-ROB40C,CCC，140*60*31mm,输入端：220V 线长300mm，输出端：DC24V 4.0A 线长1200mm,含DC插头(黑色) | 净水机 | 电气类 |  | 上门维修 | 电源适配器 J1205-ROB40C,CCC，140*60*31mm,输入端：220V 线长300mm，输出端：DC24V 4.0A 线长1200mm,含DC插头(黑色) | 电源适配器 J1205-ROB40C,CCC，140*60*31mm,输入端：220V 线长300mm，输出端：DC24V 4.0A 线长1200mm,含DC插头(黑色) | 客户留言:不通电 故障类型：电气故障 | 机器不通电
WO0018174593 | 质量工单 | Rule A.3: 核心部件更换 | 保内 | 2023-02-02 07:59:15 | 2023-03-18 | 2023-03-18 | A7 Lite，J2908-ROC60，内配PS1000，2020防伪款，带后置炭，白色 | 消费者事业部 | 电源适配器 J1205-ROB40C,CCC，140*60*31mm,输入端：220V 线长300mm，输出端：DC24V 4.0A 线长1200mm,含DC插头(黑色) | 净水机 | 电气类 |  | 上门维修 | 电源适配器 J1205-ROB40C,CCC，140*60*31mm,输入端：220V 线长300mm，输出端：DC24V 4.0A 线长1200mm,含DC插头(黑色) | 电源适配器 J1205-ROB40C,CCC，140*60*31mm,输入端：220V 线长300mm，输出端：DC24V 4.0A 线长1200mm,含DC插头(黑色) | 故障类型：出水故障 | 不出水 | 更换电源
WO0018176241 | 质量工单 | Rule A.3: 核心部件更换 | 保内 | 2022-10-21 13:02:04 | 2022-12-30 | 2022-12-30 | A7 Pro，J3307-ROC90，内配ACF1200，带防伪功能，暗金棕色+深灰色 | 消费者事业部 | 电源适配器 J1205-ROB40C,CCC，140*60*31mm,输入端：220V 线长300mm，输出端：DC24V 4.0A 线长1200mm,含DC插头(黑色) | 净水机 | 电气类 |  | 上门维修 | 电源适配器 J1205-ROB40C,CCC，140*60*31mm,输入端：220V 线长300mm，输出端：DC24V 4.0A 线长1200mm,含DC插头(黑色) | 电源适配器 J1205-ROB40C,CCC，140*60*31mm,输入端：220V 线长300mm，输出端：DC24V 4.0A 线长1200mm,含DC插头(黑色) | 故障类型：电气故障 | 不通电 | 更换
WO0018179904 | 质量工单 | Rule A.3: 核心部件更换 | 保内 | 2023-09-22 18:58:21 | 2024-07-24 | 2024-07-24 | A7 SE 600，J3505-ROC90，内配ACF1000，白色 | 消费者事业部 | 电源适配器 J1205-ROB40C,CCC，140*60*31mm,输入端：220V 线长300mm，输出端：DC24V 4.0A 线长1200mm,含DC插头(黑色) | 净水机 | 电气类 |  | 上门维修 | 电源适配器 J1205-ROB40C,CCC，140*60*31mm,输入端：220V 线长300mm，输出端：DC24V 4.0A 线长1200mm,含DC插头(黑色) | 电源适配器 J1205-ROB40C,CCC，140*60*31mm,输入端：220V 线长300mm，输出端：DC24V 4.0A 线长1200mm,含DC插头(黑色) | 故障类型：电气故障 | 电源适配器 | 更换
WO0018185073 | 质量工单 | Rule A.3: 核心部件更换 | 保内 | 2024-10-30 19:37:04 | 2024-11-30 | 2024-11-30 | 净水设备 反渗透厨下式净水机,J3673-ROC150，446*146*388mm(安吉尔白+秋驼色) | 电商事业部 | TDS传感器 J3539-ROC120,φ12*255mm，线长200mm(白色) | 净水机 | 电气类 |  | 上门维修 | TDS传感器 J3539-ROC120,φ12*255mm，线长200mm(白色) | TDS传感器 J3539-ROC120,φ12*255mm，线长200mm(白色) | 请先电话联系客户 | TDS不显示 | 更换TDS传感器
WO0018185217 | 质量工单 | Rule A.3: 核心部件更换 | 保内 | 2024-11-16 15:11:54 | 2025-01-11 | 2025-01-11 | 净水设备 反渗透厨下式净水机,J3674-ROC150，446*146*388mm(安吉尔白+天空蓝) | 电商事业部 | 电控龙头 J3674-ROC150双水屏显龙头，英仕3.3V，两进一出/常温水(净水+纯水)/带单独外包装，售后专用,快接(黑色) | 净水机 | 电气类 |  | 上门维修 | 电控龙头 J3674-ROC150双水屏显龙头，英仕3.3V，两进一出/常温水(净水+纯水)/带单独外包装，售后专用,快接(黑色) | 电控龙头 J3674-ROC150双水屏显龙头，英仕3.3V，两进一出/常温水(净水+纯水)/带单独外包装，售后专用,快接(黑色) | 漏水 请先电话联系客户 | 龙头漏水
WO0018186453 | 质量工单 | Rule A.3: 核心部件更换 | 保内 | 2024-06-08 18:03:45 | 2024-06-15 | 2024-06-15 | 净水设备 反渗透厨下式净水机,J3674-ROC120，446*146*388mm(安吉尔白+天空蓝) | 电商事业部 | TDS传感器 J3539-ROC120,φ12*255mm，线长200mm(白色) | 净水机 | 电气类 |  | 上门维修 | TDS传感器 J3539-ROC120,φ12*255mm，线长200mm(白色) | TDS传感器 J3539-ROC120,φ12*255mm，线长200mm(白色) | 服务商代报维修， tds不显示 | 不显示水质
WO0018186779 | 质量工单 | Rule 8.3: 有故障且非简单维护 | 保内 | 2024-11-20 16:00:57 | 2024-12-19 | 2024-12-19 | 净水设备 反渗透厨下式净水机,J3673-ROC150，446*146*388mm(安吉尔白+秋驼色) | 电商事业部 | PE管 等径直管，3/8″(白色) | 净水机 | 水路结构类 |  | 上门维修 | PE管 等径直管，3/8″(白色) | PE管 等径直管，3/8″(白色) | 客户留言:不通电 故障类型：电气故障 | 漏水 | 水管更换
WO0018187036 | 质量工单 | Rule A.5: 特殊政策触发（保外转保内+滤芯） | 保外转保内 | 2024-04-29 10:51:26 | 2025-01-06 | 2025-01-06 | 净水设备 活性碳厨下式净水机,J3539-ACF4000(M7 HOME 预处理),192*450*440mm(白+灰) | 消费者事业部 | PP复合滤芯成品-SP J3539-ACF4000,φ166*364.8mm,镭雕B,包含PP复合滤芯、滤桶等,批件型号:LX-310US-PCF2000,售后专用(/) | 中央系列 | 滤芯类 |  | 上门维修 | PP复合滤芯成品-SP J3539-ACF4000,φ166*364.8mm,镭雕B,包含PP复合滤芯、滤桶等,批件型号:LX-310US-PCF2000,售后专用(/) | PP复合滤芯成品-SP J3539-ACF4000,φ166*364.8mm,镭雕A,包含PP复合滤芯、滤桶、装饰贴等,批件型号:LX-310US-PCF2000,售后专用(/) | 经销商代报维修 | 滤芯漏碳
WO0018187562 | 非质量工单 | Rule 3: 最终安全网 | 保外 |  |  | 2023-07-06 | 直饮机 立式反渗透电子制冷双温直饮机,Y1251LKD-ROM(2020租赁升级款),Y1251LKD-ROM（2020租赁升级款）(银色+白色) | 商用事业部 | 电子冷胆 固定孔距：65*61.5 mm，0.6升，带扎线槽，带锁扣端子(白色) | 净饮机 | 电气类 |  | 上门维修 | 电子冷胆 固定孔距：65*61.5 mm，0.6升，带扎线槽，带锁扣端子(白色) | 电子冷胆 固定孔距：65*61.5 mm，0.6升，带扎线槽，带锁扣端子(白色) | 更换冷胆 物流码645279906854362602 | 冷胆不工作
WO0018190946 | 质量工单 | Rule A.3: 核心部件更换 | 保内 | 2022-05-23 09:22:59 | 2023-06-20 | 2023-06-20 | X5，J2822-ROB60，浅灰+黑色 | 电商事业部 | 电源适配器 J1205-ROB40C,CCC，140*60*31mm,输入端：220V 线长300mm，输出端：DC24V 4.0A 线长1200mm,含DC插头(黑色) | 净水机 | 电气类 |  | 上门维修 | 电源适配器 J1205-ROB40C,CCC，140*60*31mm,输入端：220V 线长300mm，输出端：DC24V 4.0A 线长1200mm,含DC插头(黑色) | 电源适配器 J1205-ROB40C,CCC，140*60*31mm,输入端：220V 线长300mm，输出端：DC24V 4.0A 线长1200mm,含DC插头(黑色) | 不出水 | 不出水 | 换电源
WO0018191995 | 质量工单 | Rule 8.3: 有故障且非简单维护 | 保内 | 2024-12-11 08:54:00 | 2025-03-01 | 2025-03-01 | 净水设备 反渗透厨下式净水机,J3674-ROC150，446*146*388mm(安吉尔白+天空蓝) | 电商事业部 | PE管 3/8白色，CCK管(白色)150米/卷 | 净水机 | 水路结构类 |  | 上门维修 | PE管 3/8白色，CCK管(白色)150米/卷 | PE管 等径直管,1/4″(白色) | 经销商代报维修 水阀漏水 加急 | 客户家管子漏水
WO0018192147 | 质量工单 | Rule A.3: 核心部件更换 | 保外 | 2022-06-15 07:54:20 | 2022-09-11 | 2022-09-08 | 管线机Y3316BK-G c，白色 | 消费者事业部 | 浮球开关 单个液位、两插端子、线长350mm、红色带锁端子(白色) | 饮水机 | 电气类 |  | 上门维修 | 浮球开关 单个液位、两插端子、线长350mm、红色带锁端子(白色) | 浮球开关 单个液位、两插端子、线长350mm、红色带锁端子(白色) | 漏水 请先电话联系客户 | 机器漏水
WO0018193780 | 质量工单 | Rule A.3: 核心部件更换 | 保外 | 2016-08-15 00:00:00 | 2016-10-11 | 2016-10-08 | 净水设备 反渗透挂壁式净水机J2405-ROB60(A8),大通量(白色01-04喷油) | 消费者事业部 | 金属阀 J2305-ROB8,T型三通3分水嘴;Ф20.8(G1/2外)*Ф18.9(G1/2内)*Ф5*45.75*52.8mm；密封垫;密封圈;过滤网(镀铬) | 净水机 | 水路结构类 |  | 上门维修 | 金属阀 J2305-ROB8,T型三通3分水嘴;Ф20.8(G1/2外)*Ф18.9(G1/2内)*Ф5*45.75*52.8mm；密封垫;密封圈;过滤网(镀铬) | 金属阀 J2305-ROB8,T型三通3分水嘴;Ф20.8(G1/2外)*Ф18.9(G1/2内)*Ф5*45.75*52.8mm；密封垫;密封圈;过滤网(镀铬) | 故障类型：漏水故障 | 漏水 | 更换进水三通
WO0018194825 | 质量工单 | Rule A.3: 核心部件更换 | 保内 | 2024-11-08 08:51:39 | 2024-12-29 | 2024-12-29 | 净水设备 厨下式反渗透直饮机,J3406-ROC90H(IoT版)(轻奢黄) | 电商事业部 | 浮球开关 LS-2B-147,2,480±20mm,XHQ-3Y端子(白色) | 净饮机 | 电气类 |  | 上门维修 | 浮球开关 LS-2B-147,2,480±20mm,XHQ-3Y端子(白色) | 浮球开关 LS-2B-147,2,480±20mm,XHQ-3Y端子(白色) | 故障类型：漏水故障 | 漏水 | 换浮球
WO0018194844 | 质量工单 | Rule A.3: 核心部件更换 | 保内 | 2023-10-28 13:53:24 | 2024-05-31 | 2024-05-31 | 净水设备 反渗透厨下式净水机J2806-ROB90(IOT版),网销专供(浅黄色+乳白色) | 电商事业部 | 电源适配器 J1205-ROB40C,CCC，140*60*31mm,输入端：220V 线长300mm，输出端：DC24V 4.0A 线长1200mm,含DC插头(黑色) | 净水机 | 电气类 |  | 上门维修 | 电源适配器 J1205-ROB40C,CCC，140*60*31mm,输入端：220V 线长300mm，输出端：DC24V 4.0A 线长1200mm,含DC插头(黑色) | 电源适配器 J1205-ROB40C,CCC，140*60*31mm,输入端：220V 线长300mm，输出端：DC24V 4.0A 线长1200mm,含DC插头(黑色) | 故障类型：电气故障 | 机器不通电
WO0018196519 | 质量工单 | Rule A.3: 核心部件更换 | 保内 | 2023-03-16 08:27:13 | 2023-08-06 | 2023-08-06 | J2789-ROB60，线下版，蓝色+白色 | 消费者事业部 | 电源适配器 J1205-ROB40C,CCC，140*60*31mm,输入端：220V 线长300mm，输出端：DC24V 4.0A 线长1200mm,含DC插头(黑色) | 净水机 | 电气类 |  | 上门维修 | 电源适配器 J1205-ROB40C,CCC，140*60*31mm,输入端：220V 线长300mm，输出端：DC24V 4.0A 线长1200mm,含DC插头(黑色) | 电源适配器 J1205-ROB40C,CCC，140*60*31mm,输入端：220V 线长300mm，输出端：DC24V 4.0A 线长1200mm,含DC插头(黑色) | 故障类型：电气故障 | 不通电 | 换电源
WO0018198828 | 质量工单 | Rule A.3: 核心部件更换 | 保内 | 2025-02-24 15:55:15 | 2025-07-15 | 2025-07-15 | 净水设备 反渗透厨下式净水机,J3674-ROC120，446*146*388mm(安吉尔白+天空蓝) | 电商事业部 | 金属阀 J2305-ROB8,T型三通3分水嘴;Ф20.8(G1/2外)*Ф18.9(G1/2内)*Ф5*45.75*52.8mm；密封垫;密封圈;过滤网(镀铬) | 净水机 | 水路结构类 |  | 上门维修 | 金属阀 J2305-ROB8,T型三通3分水嘴;Ф20.8(G1/2外)*Ф18.9(G1/2内)*Ф5*45.75*52.8mm；密封垫;密封圈;过滤网(镀铬) | 金属阀 J2305-ROB8,T型三通3分水嘴;Ф20.8(G1/2外)*Ф18.9(G1/2内)*Ф5*45.75*52.8mm；密封垫;密封圈;过滤网(镀铬) | 来电号码:087168333801;故障信息:漏水 | 三角阀漏水 | 师傅上门更换金属三角阀好了不漏水了
WO0018199674 | 质量工单 | Rule A.3: 核心部件更换 | 保内 | 2023-12-13 13:58:30 | 2025-03-26 | 2025-03-26 | 净水设备 反渗透挂壁式净水机J2403-ROB60 (白色+黑色+褐色) | 电商事业部 | 电源适配器 J1205-ROB40C,CCC，140*60*31mm,输入端：220V 线长300mm，输出端：DC24V 4.0A 线长1200mm,含DC插头(黑色) | 净水机 | 电气类 |  | 上门维修 | 电源适配器 J1205-ROB40C,CCC，140*60*31mm,输入端：220V 线长300mm，输出端：DC24V 4.0A 线长1200mm,含DC插头(黑色) | 电源适配器 J1205-ROB40C,CCC，140*60*31mm,输入端：220V 线长300mm，输出端：DC24V 4.0A 线长1200mm,含DC插头(黑色) | 不出水 已上门 | 不出水 | 更换电源适配器
WO0018202381 | 质量工单 | Rule A.5: 特殊政策触发（保外转保内+滤芯） | 保外转保内 | 2024-09-12 08:24:43 | 2024-10-27 | 2024-10-27 | 净水设备 反渗透厨下式净水机,J3674-ROC150，446*146*388mm(安吉尔白+天空蓝) | 电商事业部 | 复合滤芯成品-SP J3673-ROC120,Ф98*357.5mm,含活性炭滤芯,PP滤芯,滤桶,包装胶袋等,批件型号:LX-3622US-PPC180,箱式,售后专用(/) | 净水机 | 滤芯类 |  | 上门维修 | 复合滤芯成品-SP J3673-ROC120,Ф98*357.5mm,含活性炭滤芯,PP滤芯,滤桶,包装胶袋等,批件型号:LX-3622US-PPC180,箱式,售后专用(/) | 复合滤芯成品-SP J3673-ROC120,Ф98*357.5mm,含活性炭滤芯,PP滤芯,滤桶,包装胶袋等,批件型号:LX-3622US-PPC180,箱式,售后专用(/) | 维修。不出水，师傅已上门 | 净化水不出 | 更好复合滤芯
WO0018203550 | 质量工单 | Rule A.3: 核心部件更换 | 保内 | 2024-08-12 14:46:46 |  | 2024-12-25 | 净水设备 反渗透厨下式净水机，J3451-ROC60，中框棕+月光石灰 | 消费者事业部 | 电源适配器 J1205-ROB40C,CCC，140*60*31mm,输入端：220V 线长300mm，输出端：DC24V 4.0A 线长1200mm,含DC插头(黑色) | 净水机 | 电气类 |  | 上门维修 | 电源适配器 J1205-ROB40C,CCC，140*60*31mm,输入端：220V 线长300mm，输出端：DC24V 4.0A 线长1200mm,含DC插头(黑色) | 电源适配器 J1205-ROB40C,CCC，140*60*31mm,输入端：220V 线长300mm，输出端：DC24V 4.0A 线长1200mm,含DC插头(黑色) | 不通电，师傅已上门 | 不通电 | 更换电源
WO0018204165 | 质量工单 | Rule A.3: 核心部件更换 | 保内 | 2022-06-17 10:22:25 | 2023-10-17 | 2023-10-16 | A7 Lite，J2908-ROC60，内配PS1000，2020防伪款，带后置炭，白色 | 消费者事业部 | 电源适配器 J1205-ROB40C,CCC，140*60*31mm,输入端：220V 线长300mm，输出端：DC24V 4.0A 线长1200mm,含DC插头(黑色) | 净水机 | 电气类 |  | 上门维修 | 电源适配器 J1205-ROB40C,CCC，140*60*31mm,输入端：220V 线长300mm，输出端：DC24V 4.0A 线长1200mm,含DC插头(黑色) | 电源适配器 J1205-ROB40C,CCC，140*60*31mm,输入端：220V 线长300mm，输出端：DC24V 4.0A 线长1200mm,含DC插头(黑色) | 不出水，重启无效，保内 | 不出水 | 换电源适配器
WO0018204754 | 质量工单 | Rule A.3: 核心部件更换 | 保内 | 2022-12-16 09:21:51 | 2023-09-17 | 2023-09-17 | A7 Lite，J2908-ROC60，内配PS1000，2020防伪款，带后置炭，白色 | 消费者事业部 | 电源适配器 J1205-ROB40C,CCC，140*60*31mm,输入端：220V 线长300mm，输出端：DC24V 4.0A 线长1200mm,含DC插头(黑色) | 净水机 | 电气类 |  | 上门维修 | 电源适配器 J1205-ROB40C,CCC，140*60*31mm,输入端：220V 线长300mm，输出端：DC24V 4.0A 线长1200mm,含DC插头(黑色) | 电源适配器 J1205-ROB40C,CCC，140*60*31mm,输入端：220V 线长300mm，输出端：DC24V 4.0A 线长1200mm,含DC插头(黑色) | 客户留言:不通电 故障类型：电气故障 | 不通电 | 更换新料
WO0018211168 | 质量工单 | Rule A.3: 核心部件更换 | 保内 | 2022-07-27 18:50:06 | 2023-08-21 | 2023-08-21 | S5a，J2871-ROB60，白色+灰色 | 消费者事业部 | 电源适配器 J1205-ROB40C,CCC，140*60*31mm,输入端：220V 线长300mm，输出端：DC24V 4.0A 线长1200mm,含DC插头(黑色) | 净水机 | 电气类 |  | 上门维修 | 电源适配器 J1205-ROB40C,CCC，140*60*31mm,输入端：220V 线长300mm，输出端：DC24V 4.0A 线长1200mm,含DC插头(黑色) | 电源适配器 J1205-ROB40C,CCC，140*60*31mm,输入端：220V 线长300mm，输出端：DC24V 4.0A 线长1200mm,含DC插头(黑色) | 故障类型：电气故障 | 不通电
WO0018211550 | 质量工单 | Rule 8.3: 有故障且非简单维护 | 保内 | 2024-07-25 13:29:44 |  | 2024-08-05 | 饮水机 立式制热单温机,Y1351LK-C(单温),水厂渠道专供(白01-02) | 商用事业部 | 自动复位温控器 86℃,KSD301,250V/10A,3C(白色) | 饮水机 | 电气类 |  | 上门维修 | 自动复位温控器 86℃,KSD301,250V/10A,3C(白色) | 自动复位温控器 86℃,KSD301,250V/10A,3C(白色) | 15223406937 服务商代报维修，不加热 | 不加热 | 换温控制
WO0018211554 | 质量工单 | Rule 8.3: 有故障且非简单维护 | 保内 | 2024-07-25 13:29:44 |  | 2024-08-05 | 饮水机 立式制热单温机,Y1351LK-C(单温),水厂渠道专供(白01-02) | 商用事业部 | 自动复位温控器 86℃,KSD301,250V/10A,3C(白色) | 饮水机 | 电气类 |  | 上门维修 | 自动复位温控器 86℃,KSD301,250V/10A,3C(白色) | 自动复位温控器 86℃,KSD301,250V/10A,3C(白色) | 15223406937 服务商代报维修，不加热 | 不加热 | 换温控
WO0018211555 | 质量工单 | Rule 8.3: 有故障且非简单维护 | 保内 | 2024-07-25 13:29:44 |  | 2024-08-05 | 饮水机 立式制热单温机,Y1351LK-C(单温),水厂渠道专供(白01-02) | 商用事业部 | 自动复位温控器 86℃,KSD301,250V/10A,3C(白色) | 饮水机 | 电气类 |  | 上门维修 | 自动复位温控器 86℃,KSD301,250V/10A,3C(白色) | 自动复位温控器 86℃,KSD301,250V/10A,3C(白色) | 15223406937 服务商代报维修，不加热 | 不加热 | 换温控
WO0018211559 | 质量工单 | Rule 8.3: 有故障且非简单维护 | 保内 | 2024-08-12 11:23:19 |  | 2024-08-05 | 饮水机 立式制热单温机,Y1351LK-C(单温),水厂渠道专供(白01-02) | 商用事业部 | 自动复位温控器 86℃,KSD301,250V/10A,3C(白色) | 饮水机 | 电气类 |  | 上门维修 | 自动复位温控器 86℃,KSD301,250V/10A,3C(白色) | 自动复位温控器 86℃,KSD301,250V/10A,3C(白色) | 15223406937 服务商代报维修，不加热 | 不加热 | 换温控器
WO0018211560 | 质量工单 | Rule 8.3: 有故障且非简单维护 | 保内 | 2024-07-25 13:29:44 |  | 2024-08-04 | 饮水机 立式制热单温机,Y1351LK-C(单温),水厂渠道专供(白01-02) | 商用事业部 | 自动复位温控器 86℃,KSD301,250V/10A,3C(白色) | 饮水机 | 电气类 |  | 上门维修 | 自动复位温控器 86℃,KSD301,250V/10A,3C(白色) | 自动复位温控器 86℃,KSD301,250V/10A,3C(白色) | 15223406937 服务商代报维修，不加热 | 不加热 | 换温控器
WO0018211562 | 质量工单 | Rule 8.3: 有故障且非简单维护 | 保内 | 2024-07-25 13:29:44 |  | 2024-08-05 | 饮水机 立式制热单温机,Y1351LK-C(单温),水厂渠道专供(白01-02) | 商用事业部 | 自动复位温控器 86℃,KSD301,250V/10A,3C(白色) | 饮水机 | 电气类 |  | 上门维修 | 自动复位温控器 86℃,KSD301,250V/10A,3C(白色) | 自动复位温控器 86℃,KSD301,250V/10A,3C(白色) | 15223406937 服务商代报维修，不加热 | 不加热 | 换温控器
WO0018211563 | 质量工单 | Rule 8.3: 有故障且非简单维护 | 保内 | 2024-07-25 13:29:44 |  | 2024-08-05 | 饮水机 立式制热单温机,Y1351LK-C(单温),水厂渠道专供(白01-02) | 商用事业部 | 自动复位温控器 86℃,KSD301,250V/10A,3C(白色) | 饮水机 | 电气类 |  | 上门维修 | 自动复位温控器 86℃,KSD301,250V/10A,3C(白色) | 自动复位温控器 86℃,KSD301,250V/10A,3C(白色) | 15223406937 服务商代报维修，不加热 | 不加热 | 换温控器
WO0018211564 | 质量工单 | Rule 8.3: 有故障且非简单维护 | 保内 | 2024-08-12 11:23:19 |  | 2024-08-05 | 饮水机 立式制热单温机,Y1351LK-C(单温),水厂渠道专供(白01-02) | 商用事业部 | 自动复位温控器 86℃,KSD301,250V/10A,3C(白色) | 饮水机 | 电气类 |  | 上门维修 | 自动复位温控器 86℃,KSD301,250V/10A,3C(白色) | 自动复位温控器 86℃,KSD301,250V/10A,3C(白色) | 15223406937 服务商代报维修，不加热 | 不加热 | 换温控器
WO0018211568 | 质量工单 | Rule 8.3: 有故障且非简单维护 | 保内 | 2024-09-13 13:22:46 |  | 2024-08-05 | 饮水机 立式制热单温机,Y1351LK-C(单温),水厂渠道专供(白01-02) | 商用事业部 | 自动复位温控器 86℃,KSD301,250V/10A,3C(白色) | 饮水机 | 电气类 |  | 上门维修 | 自动复位温控器 86℃,KSD301,250V/10A,3C(白色) | 自动复位温控器 86℃,KSD301,250V/10A,3C(白色) | 15223406937 服务商代报维修，不加热 | 不加热 | 换温控
WO0018211569 | 质量工单 | Rule 8.3: 有故障且非简单维护 | 保内 | 2024-09-13 13:22:46 |  | 2024-08-05 | 饮水机 立式制热单温机,Y1351LK-C(单温),水厂渠道专供(白01-02) | 商用事业部 | 自动复位温控器 86℃,KSD301,250V/10A,3C(白色) | 饮水机 | 电气类 |  | 上门维修 | 自动复位温控器 86℃,KSD301,250V/10A,3C(白色) | 自动复位温控器 86℃,KSD301,250V/10A,3C(白色) | 15223406937 服务商代报维修，不加热 | 不加热 | 换温控
WO0018211571 | 质量工单 | Rule 8.3: 有故障且非简单维护 | 保内 | 2024-08-12 11:23:19 |  | 2024-08-05 | 饮水机 立式制热单温机,Y1351LK-C(单温),水厂渠道专供(白01-02) | 商用事业部 | 自动复位温控器 86℃,KSD301,250V/10A,3C(白色) | 饮水机 | 电气类 |  | 上门维修 | 自动复位温控器 86℃,KSD301,250V/10A,3C(白色) | 自动复位温控器 86℃,KSD301,250V/10A,3C(白色) | 15223406937 服务商代报维修，不加热 | 不加热 | 换温控器
WO0018214306 | 质量工单 | Rule A.3: 核心部件更换 | 保内 | 2024-07-22 14:53:02 | 2024-07-29 | 2024-07-29 | 净水设备 反渗透厨下式净水机,J3674-ROC150，446*146*388mm(安吉尔白+天空蓝) | 电商事业部 | TDS传感器 J3539-ROC120,φ12*255mm，线长200mm(白色) | 净水机 | 电气类 |  | 上门维修 | TDS传感器 J3539-ROC120,φ12*255mm，线长200mm(白色) | TDS传感器 J3539-ROC120,φ12*255mm，线长200mm(白色) | 经销商代报维修 ds不显示 | TDS数值不显示 | 更换TDS探针
WO0018214375 | 质量工单 | Rule A.3: 核心部件更换 | 保内 | 2024-06-21 19:47:57 | 2024-07-21 | 2024-07-21 | 净水设备 反渗透厨下式净水机,J3673-ROC120，446*146*388mm(安吉尔白+秋驼色) | 电商事业部 | TDS传感器 J3539-ROC120,φ12*255mm，线长200mm(白色) | 净水机 | 电气类 |  | 上门维修 | TDS传感器 J3539-ROC120,φ12*255mm，线长200mm(白色) | TDS传感器 J3539-ROC120,φ12*255mm，线长200mm(白色) | 客户留言:tds不显示数值，只转圈 故障类型：电气故障 | tds值转圈圈
WO0018214451 | 质量工单 | Rule A.3: 核心部件更换 | 保内 | 2024-06-08 18:03:49 | 2024-06-23 | 2024-06-23 | 净水设备 反渗透厨下式净水机,J3674-ROC120，446*146*388mm(安吉尔白+天空蓝) | 电商事业部 | 电源适配器 GM13024005005DE,输入端：220V 2.5A 线长300mm，输出端：DC24V 5.0A 线长1200mm,含DC插头(黑色) | 净水机 | 电气类 |  | 上门维修 | 电源适配器 GM13024005005DE,输入端：220V 2.5A 线长300mm，输出端：DC24V 5.0A 线长1200mm,含DC插头(黑色) | 电源适配器 J1205-ROB40C,CCC，140*60*31mm,输入端：220V 线长300mm，输出端：DC24V 4.0A 线长1200mm,含DC插头(黑色) | 15768889473服务商代报，不通电。 | 不通电，不出水，电源适配器坏 | 更换电源适配器
WO0018215182 | 质量工单 | Rule A.3: 核心部件更换 | 保内 | 2024-12-07 17:53:33 | 2025-02-16 | 2025-02-16 | 净水设备 反渗透厨下式净水机,J3674-ROC150，446*146*388mm(安吉尔白+天空蓝) | 电商事业部 | 电控龙头 J3674-ROC150双水屏显龙头，英仕3.3V，两进一出/常温水(净水+纯水)/带单独外包装，售后专用,快接(黑色) | 净水机 | 电气类 |  | 上门维修 | 电控龙头 J3674-ROC150双水屏显龙头，英仕3.3V，两进一出/常温水(净水+纯水)/带单独外包装，售后专用,快接(黑色) | 电控龙头 J3674-ROC150双水屏显龙头，英仕3.3V，两进一出/常温水(净水+纯水)/带单独外包装，售后专用,快接(黑色) | 来电号码:15926452656;故障信息:不出水 | 水量小机器抖动 | 拆机检查，然后更换水龙头
WO0018216378 | 非质量工单 | Rule 3: 最终安全网 | 保外 | 2024-12-20 10:17:41 | 2025-07-31 | 2025-07-31 | 管线饮水机 壁挂式单温管线饮水机,Y3611BK-G(深空灰) | 电商事业部 | 挂架 Y3415BK-G,250*40.3*1.5mm(白色) | 饮水机 | 外观结构类 |  | 上门维修 | 挂架 Y3415BK-G,250*40.3*1.5mm(白色) | 挂架 Y3415BK-G,250*40.3*1.5mm(白色) | 19150589309服务商代报维修，缺少配件 | 挂机损坏
WO0018220452 | 质量工单 | Rule A.3: 核心部件更换 | 保内 | 2025-05-14 15:55:07 | 2025-07-07 | 2025-07-07 | 净水设备 反渗透厨下式净水机J3675-ROC180,网销专供(鹅黄色) | 电商事业部 | 电源适配器 162*69.7*33.6mm,输入端:185-240V ~50Hz 3.0A,线长300mm,输出端:DC36V 5.0A 线长1200mm,CQC(黑色) | 净水机 | 电气类 |  | 上门维修 | 电源适配器 162*69.7*33.6mm,输入端:185-240V ~50Hz 3.0A,线长300mm,输出端:DC36V 5.0A 线长1200mm,CQC(黑色) | 电源适配器 GM13024005005DE,输入端：220V 2.5A 线长300mm，输出端：DC24V 5.0A 线长1200mm,含DC插头(黑色) | 不出水 重启也不行 优先联系19923188889 | 不通电
WO0018220723 | 质量工单 | Rule A.3: 核心部件更换 | 保外转保内 | 2022-09-26 18:30:56 | 2023-01-28 | 2023-01-28 | 净水设备 反渗透厨下式净水机,J3369-ROB60T,网销专供(银色) | 电商事业部 | 复合滤芯成品-SPJ3369-ROB60T,325.5*Ф98mm含活性炭滤芯、PP复合滤芯、密封圈等(三合一），批件号LX-946US-PC180,箱式，售后专用 | 净水机 | 滤芯类 |  | 上门维修 | 复合滤芯成品-SPJ3369-ROB60T,325.5*Ф98mm含活性炭滤芯、PP复合滤芯、密封圈等(三合一），批件号LX-946US-PC180,箱式，售后专用 | 复合滤芯成品-SPJ3369-ROB60T,325.5*Ф98mm含活性炭滤芯、PP复合滤芯、密封圈等(三合一），批件号LX-946US-PC180,箱式，售后专用 | 故障类型：制水故障 | 机器频繁启动
WO0018221435 | 非质量工单 | Rule B.1: 外部加装 | 保内 | 2025-06-12 15:49:49 | 2025-07-27 | 2025-07-27 | 净水设备 反渗透厨下式净水机,J3673-ROC120 b，玉龙SE，446*146*388mm(安吉尔白+秋驼色) | 电商事业部 |  | 净水机 | 安全维护 | 加装减压阀 | 上门维修 |  | 逆止阀 快插式1/4*1/4，I型，过水流量大于50L/H,MDM1811-A(白色) | 不出水 异响 请先电话联系客户 | 净水器搭配管线机放水异响 | 净水器连接管线机中间管路加装逆止阀
WO0018222897 | 质量工单 | Rule A.3: 核心部件更换 | 保内 | 2024-10-10 22:15:44 | 2024-11-15 | 2024-11-15 | 净水设备 反渗透厨下式净水机,J3674-ROC120，446*146*388mm(安吉尔白+天空蓝) | 电商事业部 | 电源适配器 GM13024005005DE,输入端：220V 2.5A 线长300mm，输出端：DC24V 5.0A 线长1200mm,含DC插头(黑色) | 净水机 | 电气类 |  | 上门维修 | 电源适配器 GM13024005005DE,输入端：220V 2.5A 线长300mm，输出端：DC24V 5.0A 线长1200mm,含DC插头(黑色) | 电源适配器 GM13024005005DE,输入端：220V 2.5A 线长300mm，输出端：DC24V 5.0A 线长1200mm,含DC插头(黑色) | 不通电，保内 | 不通电 | 换电源
WO0018223831 | 质量工单 | Rule A.3: 核心部件更换 | 保内 | 2024-07-11 14:32:20 | 2024-07-22 | 2024-07-22 | 净水设备 反渗透厨下式净水机,J3674-ROC150，446*146*388mm(安吉尔白+天空蓝) | 电商事业部 | 指示灯板总成 J3673-ROC120&J3674-ROC120&J3673-ROC150&J3674-ROC150，24V，110*72*14mm,含指示灯板、防水罩、灌胶(/) | 净水机 | 电气类 |  | 上门维修 | 指示灯板总成 J3673-ROC120&J3674-ROC120&J3673-ROC150&J3674-ROC150，24V，110*72*14mm,含指示灯板、防水罩、灌胶(/) | 指示灯板总成 J3673-ROC120&J3674-ROC120&J3673-ROC150&J3674-ROC150，24V，110*72*14mm,含指示灯板、防水罩、灌胶(/) | 13889767272服务商代报 不显示tds 保内请联系 | 龙头不显示tds值 | 更换全新指示灯板，龙头已经正常显示tds值
WO0018224108 | 质量工单 | Rule A.5: 特殊政策触发（保外转保内+滤芯） | 保外转保内 | 2024-09-12 08:40:33 | 2024-09-24 | 2024-09-24 | M5 600，J3402-ROB90，银色+月光石灰 | 消费者事业部 | 复合滤芯成品-SP J3402-ROB90,φ134*354mm,含600G反渗透,五合一复合滤芯,滤桶,包装胶袋等,批件型号:LX-291PCR90,提拉式,售后专用(灰底+银色) | 净水机 | 滤芯类 |  | 上门维修 | 复合滤芯成品-SP J3402-ROB90,φ134*354mm,含600G反渗透,五合一复合滤芯,滤桶,包装胶袋等,批件型号:LX-291PCR90,提拉式,售后专用(灰底+银色) | 复合滤芯成品-SP J3402-ROB90,φ134*354mm,含600G反渗透,五合一复合滤芯,滤桶,包装胶袋等,批件型号:LX-291PCR90,提拉式,售后专用(灰底+银色) | 故障类型：制水故障 | 出水小
WO0018224408 | 非质量工单 | Rule 3: 最终安全网 | 保外 |  |  | 2022-12-16 | 直饮机 立式反渗透电子制冷双温直饮机,Y1251LKD-ROM(2020租赁升级款),Y1251LKD-ROM（2020租赁升级款）(银色+白色) | 商用事业部 | 电子冷胆 固定孔距：65*61.5 mm，0.6升，带扎线槽，带锁扣端子(白色) | 净饮机 | 电气类 |  | 上门维修 | 电子冷胆 固定孔距：65*61.5 mm，0.6升，带扎线槽，带锁扣端子(白色) | 电子冷胆 固定孔距：65*61.5 mm，0.6升，带扎线槽，带锁扣端子(白色) | 没有冷水，物流码645069833968475942。 | 不制冷 | 更换电子冷胆总成
WO0018224673 | 质量工单 | Rule A.3: 核心部件更换 | 保内 | 2024-06-24 15:08:07 | 2024-07-10 | 2024-07-10 | 净水设备 反渗透厨下式净水机,J3674-ROC150，446*146*388mm(安吉尔白+天空蓝) | 电商事业部 | TDS传感器 J3539-ROC120,φ12*255mm，线长200mm(白色) | 净水机 | 电气类 |  | 上门维修 | TDS传感器 J3539-ROC120,φ12*255mm，线长200mm(白色) | TDS传感器 J3539-ROC120,φ12*255mm，线长200mm(白色) | 13510555742 服务商代报 水龙头TDS不显示 | TDS值不显示 | 更换Tds传感器
WO0018225128 | 非质量工单 | Rule 3: 最终安全网 | 保内 | 2021-11-23 14:48:28 | 2023-06-07 | 2023-06-07 | X5，J2822-ROB60，浅灰+黑色 | 电商事业部 | 逆止阀 快插式1/4*1/4，I型，过水流量大于50L/H,MDM1811-A(白色) | 净水机 | 水路结构类 |  | 上门维修 | 逆止阀 快插式1/4*1/4，I型，过水流量大于50L/H,MDM1811-A(白色) | 逆止阀 快插式1/4*1/4，I型，过水流量大于50L/H,MDM1811-A(白色) | 故障类型：制水故障 | 频繁启动 | 更换逆止阀
WO0018226060 | 质量工单 | Rule A.3: 核心部件更换 | 保内 | 2024-07-12 16:48:59 | 2024-08-11 | 2024-08-11 | 净水设备 反渗透厨下式净水机,J3673-ROC150，446*146*388mm(安吉尔白+秋驼色) | 电商事业部 | TDS传感器 J3539-ROC120,φ12*255mm，线长200mm(白色) | 净水机 | 电气类 |  | 上门维修 | TDS传感器 J3539-ROC120,φ12*255mm，线长200mm(白色) | TDS传感器 J3539-ROC120,φ12*255mm，线长200mm(白色) | 水质不显示 请先电话联系客户 | 不显示TDS
WO0018227440 | 质量工单 | Rule A.3: 核心部件更换 | 保内 | 2024-06-20 07:59:19 | 2024-07-20 | 2024-07-20 | 净水设备 反渗透厨下式净水机,J3674-ROC150，446*146*388mm(安吉尔白+天空蓝) | 电商事业部 | TDS传感器 J3539-ROC120,φ12*255mm，线长200mm(白色) | 净水机 | 电气类 |  | 上门维修 | TDS传感器 J3539-ROC120,φ12*255mm，线长200mm(白色) | TDS传感器 J3539-ROC120,φ12*255mm，线长200mm(白色) | 13705816666来电报 TDS值不显示，联系19957153659 | tds值不显示
WO0018227561 | 质量工单 | Rule A.3: 核心部件更换 | 保内 | 2024-05-31 23:09:02 | 2024-06-13 | 2024-06-13 | S5矿化版 400，J2891-ROB60，白+冰川灰 | 消费者事业部 | 电源适配器 J1205-ROB40C,CCC，140*60*31mm,输入端：220V 线长300mm，输出端：DC24V 4.0A 线长1200mm,含DC插头(黑色) | 净水机 | 电气类 |  | 上门维修 | 电源适配器 J1205-ROB40C,CCC，140*60*31mm,输入端：220V 线长300mm，输出端：DC24V 4.0A 线长1200mm,含DC插头(黑色) | 电源适配器 J1205-ROB40C,CCC，140*60*31mm,输入端：220V 线长300mm，输出端：DC24V 4.0A 线长1200mm,含DC插头(黑色) | 故障类型：电气故障 | 机器不通电 | 电源故障，更换电源恢复正常
WO0018228674 | 质量工单 | Rule A.3: 核心部件更换 | 保内 | 2024-08-21 19:26:27 | 2024-12-21 | 2024-12-21 | 净水设备 反渗透厨下式净水机,J3674-ROC120，446*146*388mm(安吉尔白+天空蓝) | 电商事业部 | TDS传感器 J3539-ROC120,φ12*255mm，线长200mm(白色) | 净水机 | 电气类 |  | 上门维修 | TDS传感器 J3539-ROC120,φ12*255mm，线长200mm(白色) | TDS传感器 J3539-ROC120,φ12*255mm，线长200mm(白色) | 故障类型：电气故障 | 不显示 | 换一个
WO0018229836 | 质量工单 | Rule A.3: 核心部件更换 | 保外 | 2019-04-04 19:35:33 | 2020-07-09 | 2020-07-09 | 净水设备 反渗透挂壁式净水机J2728-ROB90(白色+银色05-04) | 商用事业部 | 高压开关 YK系列,2分快插式,250V,3A,压力范围0.12-0.3Mpa,CQC 认证,自带插栓,大压差型(/) | 净水机 | 电气类 |  | 上门维修 | 高压开关 YK系列,2分快插式,250V,3A,压力范围0.12-0.3Mpa,CQC 认证,自带插栓,大压差型(/) | 高压开关 YK系列,2分快插式,250V,3A,压力范围0.12-0.3Mpa,CQC 认证,自带插栓,大压差型(/) | 网点区域群代报维修，机器不出水 | 制水不停机
WO0018231427 | 质量工单 | Rule A.3: 核心部件更换 | 保内 | 2024-10-29 14:42:46 | 2025-02-14 | 2025-02-14 | 净水设备 反渗透厨下式净水机,J3673-ROC150，446*146*388mm(安吉尔白+秋驼色) | 电商事业部 | TDS传感器 J3539-ROC120,φ12*255mm，线长200mm(白色) | 净水机 | 电气类 |  | 上门维修 | TDS传感器 J3539-ROC120,φ12*255mm，线长200mm(白色) | TDS传感器 J3539-ROC120,φ12*255mm，线长200mm(白色) | TDS 不显示 | TDS不显示 | 更换传感器
WO0018231558 | 非质量工单 | Rule B.1: 外部加装 | 保内 | 2025-03-03 16:16:00 | 2025-07-31 | 2025-07-31 | 净水设备 反渗透厨下式净水机,J3680-ROB15(安吉尔白+帝都灰) | 电商事业部 |  | 净水机 | 安全维护 | 加装压力桶 | 上门维修 |  | 压力桶总成 J3303-ROB60,0.5G螺纹式,塑胶压力桶，带盒售后用(原色) | 07928193520服务商代报维修，加装压力桶 | 加装压力桶 | 加装压力桶
WO0018232201 | 质量工单 | Rule A.3: 核心部件更换 | 保内 | 2024-09-18 15:34:20 | 2024-11-16 | 2024-11-16 | 净水设备 反渗透挂壁式净水机J2605-ROB60(A8)，网销天猫专供,2020款(金色喷油+白色) | 电商事业部 | 电源适配器 J1205-ROB40C,CCC，140*60*31mm,输入端：220V 线长300mm，输出端：DC24V 4.0A 线长1200mm,含DC插头(黑色) | 净水机 | 电气类 |  | 上门维修 | 电源适配器 J1205-ROB40C,CCC，140*60*31mm,输入端：220V 线长300mm，输出端：DC24V 4.0A 线长1200mm,含DC插头(黑色) | 电源适配器 J1205-ROB40C,CCC，140*60*31mm,输入端：220V 线长300mm，输出端：DC24V 4.0A 线长1200mm,含DC插头(黑色) | 故障类型：电气故障 | 不通电 | 换4A电源适配器一个
WO0018232479 | 质量工单 | Rule A.3: 核心部件更换 | 保内 | 2023-01-12 16:41:30 | 2024-03-07 | 2024-03-07 | J2944-ROB60，装企小金砖，咖啡金+月光石灰 | 消费者事业部 | 电源适配器 J1205-ROB40C,CCC，140*60*31mm,输入端：220V 线长300mm，输出端：DC24V 4.0A 线长1200mm,含DC插头(黑色) | 净水机 | 电气类 |  | 上门维修 | 电源适配器 J1205-ROB40C,CCC，140*60*31mm,输入端：220V 线长300mm，输出端：DC24V 4.0A 线长1200mm,含DC插头(黑色) | 电源适配器 J1205-ROB40C,CCC，140*60*31mm,输入端：220V 线长300mm，输出端：DC24V 4.0A 线长1200mm,含DC插头(黑色) | 故障类型：电气故障 | 不通电
WO0018235218 | 质量工单 | Rule A.3: 核心部件更换 | 保内 | 2022-09-30 09:02:59 | 2023-12-13 | 2023-12-13 | J3307-ROC75，装企A7 Lite，内配ACF1200，带防伪功能，月光石灰+咖啡金 | 消费者事业部 | 电源适配器 J1205-ROB40C,CCC，140*60*31mm,输入端：220V 线长300mm，输出端：DC24V 4.0A 线长1200mm,含DC插头(黑色) | 净水机 | 电气类 |  | 上门维修 | 电源适配器 J1205-ROB40C,CCC，140*60*31mm,输入端：220V 线长300mm，输出端：DC24V 4.0A 线长1200mm,含DC插头(黑色) | 电源适配器 J1205-ROB40C,CCC，140*60*31mm,输入端：220V 线长300mm，输出端：DC24V 4.0A 线长1200mm,含DC插头(黑色) | 故障类型：电气故障 | 不通电 | 更换电源适配器
WO0018235864 | 质量工单 | Rule A.5: 特殊政策触发（保外转保内+滤芯） | 保外转保内 | 2025-02-19 08:56:28 | 2025-04-24 | 2025-04-24 | 净水设备 反渗透厨下式净水机,J3673-ROC120，446*146*388mm(安吉尔白+秋驼色) | 电商事业部 | 复合滤芯成品-SP J3673-ROC120,Ф98*357.5mm,含活性炭滤芯,PP滤芯,滤桶,包装胶袋等,批件型号:LX-3622US-PPC180,箱式,售后专用(/) | 净水机 | 滤芯类 |  | 上门维修 | 复合滤芯成品-SP J3673-ROC120,Ф98*357.5mm,含活性炭滤芯,PP滤芯,滤桶,包装胶袋等,批件型号:LX-3622US-PPC180,箱式,售后专用(/) | 复合滤芯成品-SP J3673-ROC120,Ф98*357.5mm,含活性炭滤芯,PP滤芯,滤桶,包装胶袋等,批件型号:LX-3622US-PPC180,箱式,售后专用(/) | 经销商代报维修 频繁自动净水 | 机器出水小 | 2025/4/24安装J3673-ROC120，现在客户反馈机器出水小，师傅上门查看是复合滤芯堵了，鉴于机器从安装到出现问题，才使用三个多月时间，符合走滤芯短周期，现滤芯已经给客户免费更换，出水已正常，申请短周期机器物流码：215845115422765917
WO0018236488 | 质量工单 | Rule A.3: 核心部件更换 | 保内 | 2024-07-22 14:56:33 | 2024-08-21 | 2024-08-21 | 净水设备 反渗透厨下式净水机,J3674-ROC120，446*146*388mm(安吉尔白+天空蓝) | 电商事业部 | TDS传感器 J3539-ROC120,φ12*255mm，线长200mm(白色) | 净水机 | 电气类 |  | 上门维修 | TDS传感器 J3539-ROC120,φ12*255mm，线长200mm(白色) | TDS传感器 J3539-ROC120,φ12*255mm，线长200mm(白色) | 经销商代报维修 TDS值不显示 | 不显示TDs值 | 更换TDs探针
WO0018237627 | 质量工单 | Rule A.5: 特殊政策触发（保外转保内+滤芯） | 保外转保内 | 2025-01-15 18:20:08 | 2025-06-21 | 2025-06-21 | 净水设备 反渗透厨下式净水机,J3673-ROC150，446*146*388mm(安吉尔白+秋驼色) | 电商事业部 | 复合滤芯成品-SP J3673-ROC120,Ф98*357.5mm,含活性炭滤芯,PP滤芯,滤桶,包装胶袋等,批件型号:LX-3622US-PPC180,箱式,售后专用(/) | 净水机 | 滤芯类 |  | 上门维修 | 复合滤芯成品-SP J3673-ROC120,Ф98*357.5mm,含活性炭滤芯,PP滤芯,滤桶,包装胶袋等,批件型号:LX-3622US-PPC180,箱式,售后专用(/) | 复合滤芯成品-SP J3673-ROC120,Ф98*357.5mm,含活性炭滤芯,PP滤芯,滤桶,包装胶袋等,批件型号:LX-3622US-PPC180,箱式,售后专用(/) | 请先电话联系客户 | 滤芯漏碳 | 换滤芯
WO0018238308 | 质量工单 | Rule A.3: 核心部件更换 | 保内 | 2022-04-22 10:19:22 | 2024-04-11 | 2024-04-11 | S5a，J2871-ROB60，白色+灰色 | 消费者事业部 | 电源适配器 J1205-ROB40C,CCC，140*60*31mm,输入端：220V 线长300mm，输出端：DC24V 4.0A 线长1200mm,含DC插头(黑色) | 净水机 | 电气类 |  | 上门维修 | 电源适配器 J1205-ROB40C,CCC，140*60*31mm,输入端：220V 线长300mm，输出端：DC24V 4.0A 线长1200mm,含DC插头(黑色) | 电源适配器 J1205-ROB40C,CCC，140*60*31mm,输入端：220V 线长300mm，输出端：DC24V 4.0A 线长1200mm,含DC插头(黑色) | 客户留言:不通电 故障类型：电气故障 | 不通电
WO0018240780 | 非质量工单 | Rule B.1: 外部加装 | 保内 | 2025-03-15 22:04:13 | 2025-05-14 | 2025-05-14 | 净水设备 反渗透厨下式净水机,J3674-ROC150，446*146*388mm(安吉尔白+天空蓝) | 电商事业部 |  | 净水机 | 安全维护 | 加装减压阀 | 上门维修 |  | 减压阀 PDY06-1,快插式,三分管,压力3.5-4.0公斤(白色01-02) | 经销商代报维修 净水器声音大 | 净水器声音大 | 换了减压阀
WO0018241011 | 质量工单 | Rule A.3: 核心部件更换 | 保内 | 2022-05-14 16:46:45 | 2024-07-16 | 2024-07-16 | 净水设备 反渗透厨下式净水机,J3305-ROB60,435*175*400mm(白色+灰色) | 消费者事业部 | 电源适配器 J1205-ROB40C,CCC，140*60*31mm,输入端：220V 线长300mm，输出端：DC24V 4.0A 线长1200mm,含DC插头(黑色) | 净水机 | 电气类 |  | 上门维修 | 电源适配器 J1205-ROB40C,CCC，140*60*31mm,输入端：220V 线长300mm，输出端：DC24V 4.0A 线长1200mm,含DC插头(黑色) | 电源适配器 J1205-ROB40C,CCC，140*60*31mm,输入端：220V 线长300mm，输出端：DC24V 4.0A 线长1200mm,含DC插头(黑色) | 故障类型：电气故障 | 不通电 | 更换电源
WO0018241461 | 质量工单 | Rule A.3: 核心部件更换 | 保外 | 2018-11-27 16:21:12 | 2021-01-06 | 2021-01-04 | 净水设备 反渗透挂壁式净水机J2728-ROB90(白色+银色05-04) | 商用事业部 | 电磁阀总成 FPD-360L30-DC24V,进出水口快插1/4，CQC认证(/) | 净水机 | 电气类 |  | 上门维修 | 电磁阀总成 FPD-360L30-DC24V,进出水口快插1/4，CQC认证(/) | 电磁阀总成 FPD-360L30-DC24V,进出水口快插1/4，CQC认证(/) | 不出水 已上门 | 不出水。 | 更换进水电磁阀完工试机正常。
WO0018242318 | 质量工单 | Rule A.3: 核心部件更换 | 保内 | 2024-09-28 15:01:10 | 2025-01-01 | 2025-01-01 | 净水设备 反渗透厨下式净水机,J3456-ROC90,465*420*215mm(中框玛瑙灰+安吉尔白/不贴片) | 消费者事业部 | 电源适配器 J1205-ROB40C,CCC，140*60*31mm,输入端：220V 线长300mm，输出端：DC24V 4.0A 线长1200mm,含DC插头(黑色) | 净水机 | 电气类 |  | 上门维修 | 电源适配器 J1205-ROB40C,CCC，140*60*31mm,输入端：220V 线长300mm，输出端：DC24V 4.0A 线长1200mm,含DC插头(黑色) | 电源适配器 J1205-ROB40C,CCC，140*60*31mm,输入端：220V 线长300mm，输出端：DC24V 4.0A 线长1200mm,含DC插头(黑色) | 客户留言:不通电 故障类型：电气故障 | 电源坏了
WO0018242957 | 质量工单 | Rule 8.3: 有故障且非简单维护 | 保内 | 2023-04-13 20:02:38 | 2024-11-17 | 2024-11-17 | J3307-ROC75，装企A7 Lite，内配ACF1200，带防伪功能，月光石灰+咖啡金 | 消费者事业部 | 逆止阀 PVI 0404,(1/4*1/4) 过流量大于120L/h,带滤网，纽珀阀芯，中荷(白色) | 净水机 | 水路结构类 |  | 上门维修 | 逆止阀 PVI 0404,(1/4*1/4) 过流量大于120L/h,带滤网，纽珀阀芯，中荷(白色) | 逆止阀 快插式1/4*1/4，I型，过水流量大于50L/H,MDM1811-A(白色) | 漏水，师傅已上门 | 漏水 | 更换逆止阀
WO0018242973 | 质量工单 | Rule A.3: 核心部件更换 | 保内 | 2024-07-22 14:53:03 | 2024-07-26 | 2024-07-26 | 净水设备 反渗透厨下式净水机,J3674-ROC150，446*146*388mm(安吉尔白+天空蓝) | 电商事业部 | TDS传感器 J3539-ROC120,φ12*255mm，线长200mm(白色) | 净水机 | 电气类 |  | 上门维修 | TDS传感器 J3539-ROC120,φ12*255mm，线长200mm(白色) | TDS传感器 J3539-ROC120,φ12*255mm，线长200mm(白色) | 企微报维修，水很小，机器振动很大，保内 | 龙头tds值不显示 | 换tds传感器
WO0018243232 | 质量工单 | Rule A.3: 核心部件更换 | 保外 | 2021-04-21 16:23:17 | 2021-06-24 | 2021-06-24 | 净水设备 反渗透厨下式净水机,J2908-ROC60(2020款),末端J2908-ROC60,内配前置PS1000,带后置活性炭(白色) | 消费者事业部 | 电源适配器 J1205-ROB40C,CCC，140*60*31mm,输入端：220V 线长300mm，输出端：DC24V 4.0A 线长1200mm,含DC插头(黑色) | 净水机 | 电气类 |  | 上门维修 | 电源适配器 J1205-ROB40C,CCC，140*60*31mm,输入端：220V 线长300mm，输出端：DC24V 4.0A 线长1200mm,含DC插头(黑色) | 电源适配器 J1205-ROB40C,CCC，140*60*31mm,输入端：220V 线长300mm，输出端：DC24V 4.0A 线长1200mm,含DC插头(黑色) | 故障类型：电气故障 | 不通电 | 更换电源适配器
WO0018244931 | 质量工单 | Rule A.3: 核心部件更换 | 保外 |  |  | 2022-11-11 | 直饮机 立式反渗透电子制冷双温直饮机,Y1251LKD-ROM(2020租赁升级款),Y1251LKD-ROM（2020租赁升级款）(银色+白色) | 商用事业部 | 电磁阀 DC24V,定流量组合阀,废水流量300CC(/) | 净饮机 | 电气类 |  | 上门维修 | 电磁阀 DC24V,定流量组合阀,废水流量300CC(/) | 电磁阀 DC24V,定流量组合阀,废水流量300CC(/) | 不出水，顺丰，物流码645042948224779659 | 废水小 | 更换废水
WO0018244991 | 质量工单 | Rule 8.3: 有故障且非简单维护 | 保外 | 2019-04-08 18:43:38 | 2019-05-26 | 2019-05-26 | S1，J1205-ROB8 b，内配3.0G压力桶，黑色+黑灰色 | 消费者事业部 | 鹅颈龙头 2分，三叉快插，金属手柄,两进一出型,(含鹅颈龙头1个、装饰片1个、防水垫片1个、螺母(固定)2个、防滑垫片2个、平垫片1个)(本色) | 净水机 | 水路结构类 |  | 上门维修 | 鹅颈龙头 2分，三叉快插，金属手柄,两进一出型,(含鹅颈龙头1个、装饰片1个、防水垫片1个、螺母(固定)2个、防滑垫片2个、平垫片1个)(本色) | 鹅颈龙头 2分，三叉快插，金属手柄,两进一出型,(含鹅颈龙头1个、装饰片1个、防水垫片1个、螺母(固定)2个、防滑垫片2个、平垫片1个)(本色) | 故障类型：漏水故障 | 龙头漏水 | 更换龙头
WO0018246004 | 质量工单 | Rule A.3: 核心部件更换 | 保内 | 2024-07-11 14:47:50 | 2024-07-22 | 2024-07-22 | 净水设备 反渗透厨下式净水机,J3673-ROC150，446*146*388mm(安吉尔白+秋驼色) | 电商事业部 | TDS传感器 J3539-ROC120,φ12*255mm，线长200mm(白色) | 净水机 | 电气类 |  | 上门维修 | TDS传感器 J3539-ROC120,φ12*255mm，线长200mm(白色) | TDS传感器 J3539-ROC120,φ12*255mm，线长200mm(白色) | 不显示数值 | 不显示 | 更换DTS传感器
WO0018246159 | 质量工单 | Rule A.3: 核心部件更换 | 保内 | 2023-11-29 09:14:59 | 2024-06-01 | 2024-06-01 | A7 SE 600，J3505-ROC90，内配ACF1000，白色 | 消费者事业部 | 电源适配器 J1205-ROB40C,CCC，140*60*31mm,输入端：220V 线长300mm，输出端：DC24V 4.0A 线长1200mm,含DC插头(黑色) | 净水机 | 电气类 |  | 上门维修 | 电源适配器 J1205-ROB40C,CCC，140*60*31mm,输入端：220V 线长300mm，输出端：DC24V 4.0A 线长1200mm,含DC插头(黑色) | 电源适配器 J1205-ROB40C,CCC，140*60*31mm,输入端：220V 线长300mm，输出端：DC24V 4.0A 线长1200mm,含DC插头(黑色) | 故障类型：电气故障 | 机器不通电 | 电源故障，更换电源恢复正常
WO0018246236 | 质量工单 | Rule A.3: 核心部件更换 | 保内 | 2024-06-11 15:58:31 | 2024-07-11 | 2024-07-11 | 净水设备 反渗透厨下式净水机,J3673-ROC120，446*146*388mm(安吉尔白+秋驼色) | 电商事业部 | 指示灯板总成 J3673-ROC120&J3674-ROC120&J3673-ROC150&J3674-ROC150，24V，110*72*14mm,含指示灯板、防水罩、灌胶(/) | 净水机 | 电气类 |  | 上门维修 | 指示灯板总成 J3673-ROC120&J3674-ROC120&J3673-ROC150&J3674-ROC150，24V，110*72*14mm,含指示灯板、防水罩、灌胶(/) | 指示灯板总成 J3673-ROC120&J3674-ROC120&J3673-ROC150&J3674-ROC150，24V，110*72*14mm,含指示灯板、防水罩、灌胶(/) | tds值不显示，师傅已上门 | TDS值不显示 | 更换指示灯板总成
WO0018247356 | 质量工单 | Rule A.3: 核心部件更换 | 保内 | 2025-02-28 13:59:16 | 2025-04-24 | 2025-04-24 | 管线饮水机 壁挂式单温管线饮水机,Y3611BK-G w(白色款)(白色) | 电商事业部 | 微电脑电源板 Y3611BK-G,电源板：供应商宁波祈禧，AC220V 长宽151.6*55(/) | 饮水机 | 电气类 |  | 上门维修 | 微电脑电源板 Y3611BK-G,电源板：供应商宁波祈禧，AC220V 长宽151.6*55(/) | 微电脑电源板 Y3611BK-G,电源板：供应商宁波祈禧，AC220V 长宽151.6*55(/) | 不出水，师傅已上门 | 不出水 | 主板坏，更换主板
WO0018247693 | 质量工单 | Rule A.3: 核心部件更换 | 保内 | 2024-06-28 14:29:33 | 2024-07-19 | 2024-07-19 | 净水设备 反渗透厨下式净水机,J3673-ROC120，446*146*388mm(安吉尔白+秋驼色) | 电商事业部 | TDS传感器 J3539-ROC120,φ12*255mm，线长200mm(白色) | 净水机 | 电气类 |  | 上门维修 | TDS传感器 J3539-ROC120,φ12*255mm，线长200mm(白色) | TDS传感器 J3539-ROC120,φ12*255mm，线长200mm(白色) | 经销商代报维修 不显示TDS值 | 不显示TDS值 | 更换传感器
WO0018247720 | 非质量工单 | Rule B.1: 外部加装 | 保内 | 2025-06-20 19:48:10 | 2025-08-03 | 2025-08-03 | 净水设备 反渗透厨下式净水机,J3674-ROC120 b，天池SE，446*146*388mm(安吉尔白+天空蓝) | 电商事业部 |  | 净水机 | 安全维护 | 加装压力桶 | 上门维修 |  | 压力桶总成 J3303-ROB60,0.5G螺纹式,塑胶压力桶，带盒售后用(原色) | 16605856818服务商代报 维修，请核实故障 | 频繁启动
WO0018247876 | 质量工单 | Rule A.3: 核心部件更换 | 保内 | 2022-04-24 10:25:34 | 2022-12-30 | 2022-12-30 | 净水设备 反渗透厨下式净水机,J2904-ROB90,网销专供(灰色+浅灰色) | 电商事业部 | 电源适配器 J1205-ROB40C,CCC，140*60*31mm,输入端：220V 线长300mm，输出端：DC24V 4.0A 线长1200mm,含DC插头(黑色) | 净水机 | 电气类 |  | 上门维修 | 电源适配器 J1205-ROB40C,CCC，140*60*31mm,输入端：220V 线长300mm，输出端：DC24V 4.0A 线长1200mm,含DC插头(黑色) | 电源适配器 J1205-ROB40C,CCC，140*60*31mm,输入端：220V 线长300mm，输出端：DC24V 4.0A 线长1200mm,含DC插头(黑色) | 不通电，师傅已上门 | 不通电 | 更换电源
WO0018248252 | 质量工单 | Rule A.3: 核心部件更换 | 保内 | 2023-04-11 14:59:15 | 2023-08-11 | 2023-08-11 | 净水设备 反渗透厨下式净水机J3477-ROC195,网销专供(冰川灰) | 电商事业部 | 高压开关 YK-25,（塑胶）2分快插杆,AC220V≤5A,0～0.6MPa,CQC认证,水压在0.25-0.35MPa时断开；当水压在0.07-0.17MPa时闭合。(白色) | 净水机 | 电气类 |  | 上门维修 | 高压开关 YK-25,（塑胶）2分快插杆,AC220V≤5A,0～0.6MPa,CQC认证,水压在0.25-0.35MPa时断开；当水压在0.07-0.17MPa时闭合。(白色) | 高压开关 YK-25,（塑胶）2分快插杆,AC220V≤5A,0～0.6MPa,CQC认证,水压在0.25-0.35MPa时断开；当水压在0.07-0.17MPa时闭合。(白色) | 故障类型：出水故障 | 不出水 | 更换高压开关
WO0018248972 | 质量工单 | Rule A.3: 核心部件更换 | 保内 | 2023-11-17 08:54:09 | 2024-02-02 | 2024-02-02 | S5矿化版 400，J2891-ROB60，白+冰川灰 | 消费者事业部 | 电源适配器 J1205-ROB40C,CCC，140*60*31mm,输入端：220V 线长300mm，输出端：DC24V 4.0A 线长1200mm,含DC插头(黑色) | 净水机 | 电气类 |  | 上门维修 | 电源适配器 J1205-ROB40C,CCC，140*60*31mm,输入端：220V 线长300mm，输出端：DC24V 4.0A 线长1200mm,含DC插头(黑色) | 电源适配器 J1205-ROB40C,CCC，140*60*31mm,输入端：220V 线长300mm，输出端：DC24V 4.0A 线长1200mm,含DC插头(黑色) | 故障类型：电气故障 | 不通电 | 更换电源
WO0018249181 | 非质量工单 | Rule B.1: 外部加装 | 保内 | 2024-12-31 21:45:50 | 2025-04-06 | 2025-04-06 | 净水设备 反渗透厨下式净水机,J3674-ROC120，446*146*388mm(安吉尔白+天空蓝) | 电商事业部 |  | 净水机 | 安全维护 | 加装减压阀 | 上门维修 |  | 减压阀 J2505-ROB8，MDM1830-C,快插式，2分管，减压范围0.27-0.33mpa(白色) | 噪音大 | 噪音大，振动 | 加装减压法1个，拆机维修F3固定座出水口，
WO0018249251 | 质量工单 | Rule A.3: 核心部件更换 | 保内 | 2023-05-05 13:41:07 | 2023-05-18 | 2023-05-18 | A7 Lite，J2908-ROC60，内配PS1000，2020防伪款，带后置炭，白色 | 消费者事业部 | 电源适配器 J1205-ROB40C,CCC，140*60*31mm,输入端：220V 线长300mm，输出端：DC24V 4.0A 线长1200mm,含DC插头(黑色) | 净水机 | 电气类 |  | 上门维修 | 电源适配器 J1205-ROB40C,CCC，140*60*31mm,输入端：220V 线长300mm，输出端：DC24V 4.0A 线长1200mm,含DC插头(黑色) | 电源适配器 J1205-ROB40C,CCC，140*60*31mm,输入端：220V 线长300mm，输出端：DC24V 4.0A 线长1200mm,含DC插头(黑色) | 故障类型：电气故障 | 不通电
WO0018250363 | 质量工单 | Rule A.3: 核心部件更换 | 保内 | 2023-12-26 15:57:09 | 2024-08-26 | 2024-08-26 | 净水设备 反渗透厨下式净水机J2806-ROB90(IOT版),网销专供(浅黄色+乳白色) | 电商事业部 | 高压开关 YK-D,两分快插,AC220V,≤5A，,0～0.6MPa(/) | 净水机 | 电气类 |  | 上门维修 | 高压开关 YK-D,两分快插,AC220V,≤5A，,0～0.6MPa(/) | 高压开关 YK-D,两分快插,AC220V,≤5A，,0～0.6MPa(/) | 故障类型：出水故障 | 不出水 | 更换高压开关
WO0018250761 | 质量工单 | Rule A.3: 核心部件更换 | 保内 | 2024-01-20 10:52:48 |  | 2025-05-06 | 冷热饮水机(茶吧机) 冷热饮水机（茶吧机）,CB3487LKD-J(黑色+金色+深空灰) | 消费者事业部 | 微电脑电源板 CB3485LKD-J,CB230-1型温控制板；双抽水；双温机；220V~50Hz；170*77mm； ZD-AGL-CB3485/86/87-P；(/) | 饮水机 | 电气类 |  | 上门维修 | 微电脑电源板 CB3485LKD-J,CB230-1型温控制板；双抽水；双温机；220V~50Hz；170*77mm； ZD-AGL-CB3485/86/87-P；(/) | 微电脑电源板 CB3485LKD-J,CB230-1型温控制板；双抽水；双温机；220V~50Hz；170*77mm； ZD-AGL-CB3485/86/87-P；(/) | 故障类型：电气故障 | 不制冷