## Sheet1
工单单号 | 工单性质 | 判定依据 | 保内保外 | 批次入库日期 | 安装日期 | 购机日期 | 产品名称 | 开发主体 | 故障部位名称 | 故障组 | 故障类别 | 服务项目或故障现象 | 维修方式 | 旧件名称 | 新件名称 | 来电内容 | 现场诊断故障现象 | 处理方案简述或备注
WO0017551279 | 质量工单 | Rule A.3: 核心部件更换 | 保内 | 2025-01-18 13:06:54 | 2025-03-21 16:07:05 | 2025-03-21 00:00:00 | 净水设备 反渗透厨下式净水机,J3429-ROC90，线下渠道，白色、全盖，不带第一杯水(白色) | 消费者事业部 | 高压开关 YK-D,两分快插,AC220V,≤5A，,0～0.6MPa(/) | 净水机 | 电气类 |  | 上门维修 | 高压开关 YK-D,两分快插,AC220V,≤5A，,0～0.6MPa(/) | 高压开关 YK-D,两分快插,AC220V,≤5A，,0～0.6MPa(/) | 07503138382 服务商代报 不出水 | 机器不出水
WO0017599711 | 非质量工单 | Rule B.1: 外部加装 | 保内 | 2025-01-12 13:26:01 | 2025-06-04 12:54:11 | 2025-06-04 00:00:00 | 净水设备 反渗透厨下式净水机,J3606-ROC120，线下渠道，白色(白色) | 消费者事业部 |  | 净水机 | 安全维护 | 加装压力桶 | 上门维修 |  | 压力桶总成 J3303-ROB60,0.5G螺纹式,塑胶压力桶，带盒售后用(原色) | 17702777898用户来电正在维修，出水断断续续，保内。 | 出水断断续续 | 增加压力桶
WO0017681804 | 非质量工单 | Rule B.1: 外部加装 | 保内 | 2025-01-12 13:26:01 | 2025-05-02 11:38:16 | 2025-05-01 00:00:00 | 净水设备 反渗透厨下式净水机,J3606-ROC120，线下渠道，白色(白色) | 消费者事业部 |  | 净水机 | 安全维护 | 加装压力桶 | 上门维修 |  |  | 15129951697服务商代报维修，加装罐子，赵师傅 | 净水机引了10m左右的管子。另一头出水压力小 | 加装压力桶
WO0017587288 | 质量工单 | Rule A.3: 核心部件更换 | 保外转保内 | 2024-10-31 10:53:07 | 2025-04-24 16:42:46 | 2025-04-24 00:00:00 | 净水设备 反渗透厨下式净水机,J3540-ROC120H,430*430*150mm(白+红) | 消费者事业部 | 反渗透膜滤芯成品-SP J3539-ROC120,φ134*282mm,含800G反渗透滤芯总成、滤桶等,批件型号:LX-310RO120,售后专用(/) | 净饮机 | 滤芯类 |  | 上门维修 | 反渗透膜滤芯成品-SP J3539-ROC120,φ134*282mm,含800G反渗透滤芯总成、滤桶等,批件型号:LX-310RO120,售后专用(/) | 反渗透膜滤芯成品-SP J3539-ROC120,φ134*282mm,含800G反渗透滤芯总成、滤桶等,批件型号:LX-310RO120,售后专用(/) | 085128645500服务商代报维修，机器TDS值高 | TDS值高 | 更换RO反渗透膜
WO0017811357 | 质量工单 | Rule 8.3: 有故障且非简单维护 | 保内 | 2025-05-29 15:56:45 | 2025-06-22 16:23:12 | 2025-06-22 00:00:00 | 净水设备 反渗透厨下式净水机J3675-ROC180,网销专供(鹅黄色) | 电商事业部 | 滤芯座总成 LX-3620RO150,含滤芯座、推杆、压盖、弹簧等(白色) | 净水机 | 产品鉴定 | 线上销售的产品质量鉴定 | 上门维修 |  |  | 机器内部漏水 请核实开具质量鉴定单 | 漏水 | 换机
WO0017609054 | 非质量工单 | Rule 3: 最终安全网 | 保内 | 2024-11-11 13:56:14 | 2025-03-09 11:12:07 | 2025-03-09 00:00:00 | 管线饮水机 壁挂式单温管线饮水机,Y3611BK-G w(白色款)(白色) | 电商事业部 |  | 饮水机 | 产品鉴定 | 线上销售的产品质量鉴定 | 上门维修 |  |  | 店铺反馈出水异味，机器购买时间2025.3.7如有故障开鉴定单用户要求退货 | 水有味 | 换机
WO0017623277 | 非质量工单 | Rule 8.3: 无故障仅维护/解释 | 保内 | 2024-12-17 15:36:04 | 2025-01-06 17:31:17 | 2025-01-06 00:00:00 | 管线饮水机 壁挂式单温管线饮水机,Y3611BK-G(深空灰) | 电商事业部 | 微电脑显示板 Y3611BK-G,安吉尔壁挂管线机/80*135.5*1.5mm/刷胶(/) | 饮水机 | 电气类 |  | 上门维修 |  |  | 故障类型：电气故障 | 排气管脱落，导致触控屏幕失灵 | 重新加固排气管，清理触控板表面水渍
WO0017678565 | 质量工单 | Rule A.3: 核心部件更换 | 保内 | 2024-11-18 09:54:54 | 2025-05-28 13:22:09 | 2025-05-28 00:00:00 | 净水设备 反渗透厨下式净水机,J3680-ROB15(安吉尔白+帝都灰) | 电商事业部 | 电源适配器 GM43-240160-D,输入200-240V, 50Hz - 60Hz，1.5A； 输出 DC24V, 1.6A(/) | 净水机 | 电气类 |  | 上门维修 | 电源适配器 GM43-240160-D,输入200-240V, 50Hz - 60Hz，1.5A； 输出 DC24V, 1.6A(/) | 电源适配器 J1205-ROB40C,CCC，140*60*31mm,输入端：220V 线长300mm，输出端：DC24V 4.0A 线长1200mm,含DC插头(黑色) | 来电号码:15211253213;故障信息:机器故障具体故障问题请师傅先联系确认 | 不通电 | 换电源
WO0017495473 | 非质量工单 | Rule 3: 最终安全网 | 保内 | 2024-12-09 18:51:01 | 2025-02-07 18:35:40 | 2025-02-07 00:00:00 | 净水设备 反渗透厨下式净水机,J3540-ROC120H,430*430*150mm(白+红) | 消费者事业部 | 抽水泵 J3540-ROC120H,65.8*61.5*45，额定电压:24VDC；输入电流:≤0.70 A；最大流量:≥8.5 L/min，线长300±10mm(/) | 净饮机 | 电气类 |  | 上门维修 |  |  | 不出温水和热水，保内，优先联系15991459975 | 不上热水 | 更换水泵后恢复
WO0017693950 | 质量工单 | Rule A.3: 核心部件更换 | 保内 | 2025-01-03 14:58:06 | 2025-06-10 17:38:53 | 2025-06-10 00:00:00 | 净水设备 反渗透厨下式净水机,J3505-ROC90(2025版),A7 SE 600，内配预处理J3507-ACF1000(白色) | 消费者事业部 | 灯显龙头 J3569-ROC120,2分PE管转3分快插口，一进一出，外露配线长1.4m，带LED灯显示及霍尔开关，LED灯供电：5V(原色) | 净水机 | 电气类 |  | 上门维修 | 灯显龙头 J3569-ROC120,2分PE管转3分快插口，一进一出，外露配线长1.4m，带LED灯显示及霍尔开关，LED灯供电：5V(原色) | 灯显龙头 J3569-ROC120,2分PE管转3分快插口，一进一出，外露配线长1.4m，带LED灯显示及霍尔开关，LED灯供电：5V(原色) | 龙头接口渗水，保内，师傅已在现场。 | 水龙头漏水
WO0017611087 | 质量工单 | Rule A.3: 核心部件更换 | 保内 | 2024-12-31 08:52:59 | 2025-02-24 15:56:35 | 2025-02-24 00:00:00 | 管线饮水机 立式制热单温管线机,Y2611BK-K-G c(黑色)(黑色) | 商用事业部 | 温度感应器（NTC) MF51C-3600-103T(φ3.5-20不锈钢头-线长320-黄色XHB2带锁)(黑色) | 饮水机 | 电气类 |  | 上门维修 | 温度感应器（NTC) MF51C-3600-103T(φ3.5-20不锈钢头-线长320-黄色XHB2带锁)(黑色) | 温度感应器（NTC) MF51C-3600-103T(φ3.5-20不锈钢头-线长320-黄色XHB2带锁)(黑色) | 21019489服务商代报维修，换温控器 | 改温控器 | 更换温控器
WO0017880404 | 非质量工单 | Rule B.3: 用户/环境责任 | 保内 | 2025-03-11 09:21:03 | 2025-06-10 15:25:05 | 2025-06-10 00:00:00 | 净水设备 反渗透厨下式净水机,J3505-ROC90(2025版),A7 SE 600，内配预处理J3507-ACF1000(白色) | 消费者事业部 | 快插直接 JY3491TK-ROK,3/8*3/8,一头接PE管一头直插，,对应摩纳物料名称为一字快接(白色) | 净水机 | 水路结构类 |  | 上门维修 |  |  | 13361077937服务商代报维修，漏水，保内 | 漏水 | 用户厨房下水问题
WO0017835706 | 质量工单 | Rule 8.3: 有故障且非简单维护 | 保内 | 2024-11-09 10:39:00 | 2025-06-18 13:50:19 | 2025-06-18 00:00:00 | 管线饮水机 壁挂式单温管线饮水机,Y3611BK-G(深空灰) | 电商事业部 | 电源线 60227 IEC53(RVV)300/500V 3*1.0mm2*1000mm/长度偏差≤5mm,白色(白色) | 饮水机 | 电气类 |  | 上门维修 |  |  | 经销商代报维修 | 不加热 | 上门维修完成
WO0017768307 | 非质量工单 | Rule 3: 最终安全网 | 保内 | 2025-01-11 16:29:35 | 2025-02-22 17:04:33 | 2025-06-23 00:00:00 | 净水设备 反渗透厨下式净水机,J3674-ROC120 b，天池SE，446*146*388mm(安吉尔白+天空蓝) | 电商事业部 |  | 净水机 | 产品鉴定 | 线上销售的产品质量鉴定 | 上门维修 |  |  | 来电号码:18733266609;故障信息:机器故障具体故障问题请师傅先联系确认 | 漏碳 | 用户不接受更换滤芯，要求换机
WO0017570405 | 非质量工单 | Rule 8.3: 无故障仅维护/解释 | 保内 | 2024-10-25 08:03:49 | 2025-03-01 15:24:27 | 2025-03-01 00:00:00 | 净水设备 反渗透厨下式净水机,J3669-ROC90，线下渠道，白色、全盖(白色) | 消费者事业部 | 鹅颈龙头 J2738-ROC75,塑料阀芯,单柄,2分快插杆,一进一出,带包装盒，包装盒尺寸：385*175*35mm(/) | 净水机 | 水路结构类 |  | 上门维修 |  |  |  | 龙头松动 | 紧固龙头，固定螺丝
WO0017754469 | 非质量工单 | Rule B.3: 用户/环境责任 | 保内 | 2025-03-13 16:51:00 | 2025-06-16 12:09:29 | 2025-06-16 00:00:00 | 净水设备 反渗透厨下式净水机,J3442-ROC60,352*125*328mm(白+透明黑) | 消费者事业部 |  | 净水机 | 产品鉴定 | 线上销售的产品质量鉴定 | 上门维修 |  |  | 来电号码:15259700335;故障信息:机器故障具体故障问题请师傅先联系确认 | 客户反馈漏水，经现场检查发现逆止阀漏水，客户不同意维修要求退换机，商家同意退换机 | 客户反馈漏水，经现场检查发现逆止阀漏水，客户不同意维修要求退换机，商家同意退换机
WO0017789104 | 质量工单 | Rule A.3: 核心部件更换 | 保内 | 2025-01-03 14:58:06 | 2025-03-13 09:39:26 | 2025-03-13 00:00:00 | 净水设备 反渗透厨下式净水机,J3505-ROC90(2025版),A7 SE 600，内配预处理J3507-ACF1000(白色) | 消费者事业部 | 电源适配器 J1205-ROB40C,CCC，140*60*31mm,输入端：220V 线长300mm，输出端：DC24V 4.0A 线长1200mm,含DC插头(黑色) | 净水机 | 电气类 |  | 上门维修 | 电源适配器 J1205-ROB40C,CCC，140*60*31mm,输入端：220V 线长300mm，输出端：DC24V 4.0A 线长1200mm,含DC插头(黑色) | 电源适配器 J1205-ROB40C,CCC，140*60*31mm,输入端：220V 线长300mm，输出端：DC24V 4.0A 线长1200mm,含DC插头(黑色) | 18172831909服务商代报有异响 | 机器异常响，频繁启动 | 更换适配器
WO0017784616 | 非质量工单 | Rule 3: 最终安全网 | 保内 | 2025-01-06 22:28:25 | 2025-06-17 10:51:31 | 2025-06-17 00:00:00 | 净水设备 反渗透厨下式净水机,J3674-ROC120 b，天池SE，446*146*388mm(安吉尔白+天空蓝) | 电商事业部 | 电磁阀 FPD360A7-DC24V,DC24V,0.23±0.05A(/) | 净水机 | 电气类 |  | 上门维修 |  |  | 17753778022服务商代报维修，净水器加热有水碱，管线机更改位置 | 反应有水垢 | 开始时tds值高，放一会就降下去了，建议多放一会
WO0017781827 | 非质量工单 | Rule 3: 最终安全网 | 保内 | 2025-05-12 14:09:24 | 2025-06-20 14:08:55 | 2025-06-20 00:00:00 | 净水设备 反渗透厨下式净水机J3675-ROC210,网销专供(鹅黄色) | 电商事业部 |  | 净水机 | 产品鉴定 | 线上销售的产品质量鉴定 | 上门维修 |  |  | 龙头不显示tds值，师傅已上门 | 龙龙头不显示，信号线断裂 | 龙头不显示，信号线断裂，客户要求更换一台新机
WO0017651468 | 质量工单 | Rule A.5: 特殊政策触发（保外转保内+滤芯） | 保外转保内 | 2025-03-14 16:31:57 | 2025-04-13 11:42:53 | 2025-04-13 00:00:00 | 净水设备 反渗透厨下式净水机,J3669-ROC90，线下渠道，白色、全盖(白色) | 消费者事业部 | 复合滤芯成品-SPJ3669-ROC90,Ф98*325.5mm含活性炭滤芯（APCM）、滤桶、包装胶袋等,批件型号:LX-303US-PPSC180,箱式，售后专用白蓝底+银字 | 净水机 | 滤芯类 |  | 上门维修 | 复合滤芯成品-SPJ3669-ROC90,Ф98*325.5mm含活性炭滤芯（APCM）、滤桶、包装胶袋等,批件型号:LX-303US-PPSC180,箱式，售后专用白蓝底+银字 | 复合滤芯成品-SPJ3669-ROC90,Ф98*325.5mm含活性炭滤芯（APCM）、滤桶、包装胶袋等,批件型号:LX-303US-PPSC180,箱式，售后专用白蓝底+银字 | 出水有黑色杂质，师傅已上门 | 出水有黑色颗粒 | 更换滤芯
WO0017540243 | 非质量工单 | Rule 3: 最终安全网 | 保内 | 2024-10-08 10:08:46 | 2025-02-09 16:19:08 | 2025-02-09 00:00:00 | 管线饮水机 壁挂式单温管线饮水机,Y3611BK-G(深空灰) | 电商事业部 |  | 饮水机 | 产品鉴定 | 线上销售的产品质量鉴定 | 上门维修 |  |  | 核实机器质量问题开鉴定单 | 机器灯长亮不熄屏，取水灯变红灯 | 用户联系商家想退换机不想维修了
WO0017779162 | 质量工单 | Rule 8.3: 有故障且非简单维护 | 保内 | 2025-04-21 13:30:28 |  | 2025-06-22 00:00:00 | 台式净饮机 台式净饮机,JY3693-ROT8H(迷你台式净饮机)(ANGEL白) | 电商事业部 |  | 净饮机 | 产品鉴定 | 线上销售的产品质量鉴定 | 上门维修 |  |  | 机器不制水，不出水，一直显示换水，请先电话联系客户 | 不制水，只显示通电，不启动制水 | 新购产品，客户申请更换新机
WO0017914465 | 质量工单 | Rule A.3: 核心部件更换 | 保内 | 2024-10-31 10:53:07 | 2025-04-14 11:27:15 | 2025-04-14 00:00:00 | 净水设备 反渗透厨下式净水机,J3540-ROC120H,430*430*150mm(白+红) | 消费者事业部 | 真空热罐总成J3540-ROC120H，130.5mm*220mm，热罐满载容量2.0L，温控器、NTC、固定环，固定片、出水管等,含发热盘220V/1500W | 净饮机 | 电气类 |  | 上门维修 | 真空热罐总成J3540-ROC120H，130.5mm*220mm，热罐满载容量2.0L，温控器、NTC、固定环，固定片、出水管等,含发热盘220V/1500W | 真空热罐总成J3540-ROC120H，130.5mm*220mm，热罐满载容量2.0L，温控器、NTC、固定环，固定片、出水管等,含发热盘220V/1500W | 17833630060经销商代报E3，不出热水 | 机器显示E3不出热水 | 更换真空热罐总成
WO0017599142 | 非质量工单 | Rule 8.3: 有故障但维护/复位解决 | 保内 | 2025-02-11 14:13:07 | 2025-03-01 14:14:04 | 2025-03-01 00:00:00 | 净水设备 反渗透厨下式净水机,J3505-ROC90(2025版),A7 SE 600，内配预处理J3507-ACF1000(白色) | 消费者事业部 | 增压泵 QS0565F-300,DC24V,工作电流≤2.4A,工作流量≥2700ml/min(进水压力为30psi,出水压力为70psi),线长315mm，三分立式顶出(/) | 净水机 | 电气类 |  | 上门维修 |  |  | 经销商代报 噪音大 | 噪音大 | 已上门检查正常，出水正常。
WO0017902827 | 质量工单 | Rule A.3: 核心部件更换 | 保内 | 2024-09-10 14:30:23 | 2024-09-30 16:19:04 | 2024-09-30 00:00:00 | 管线饮水机 壁挂式单温管线饮水机,Y3611BK-G(深空灰) | 电商事业部 | 跷板开关 10.5*28，250V 16A(白色主体,红色按钮) | 饮水机 | 电气类 |  | 上门维修 | 跷板开关 10.5*28，250V 16A(白色主体,红色按钮) | 跷板开关 10.5*28，250V 16A(白色主体,红色按钮) | 出水小 请先电话联系客户 | 不出水 | 更换跷板开关
WO0017706035 | 非质量工单 | Rule 3: 最终安全网 | 保内 | 2025-01-12 14:25:49 | 2025-06-07 15:49:40 | 2025-06-07 00:00:00 | 净水设备 反渗透厨下式净水机,J3606-ROC120，线下渠道，白色(白色) | 消费者事业部 |  | 净水机 | 安全维护 | 改善口感，增加后置活性炭 | 上门维修 |  |  | 故障类型：电气故障 | Acf底部不平 | 帮客户垫了块抹布
WO0017874879 | 质量工单 | Rule 8.3: 有故障且非简单维护 | 保内 | 2025-03-18 16:11:04 | 2025-06-13 22:43:46 | 2025-06-13 00:00:00 | 净水设备 反渗透厨下式净水机,反渗透直饮机J3608-ROC120(152*352*430mm),内配前置ACF3000(220*192*435mm)(白+灰) | 消费者事业部 | PE管 等径直管，1/4″(蓝色) | 净水机 | 水路结构类 |  | 上门维修 |  |  | 漏水，保内，师傅已上门 | 接头漏水 | 已处理好了
WO0017732978 | 质量工单 | Rule A.3: 核心部件更换 | 保内 | 2025-05-20 14:57:55 | 2025-06-05 13:00:32 | 2025-06-05 00:00:00 | 净水设备 反渗透厨下式净水机,J3607-ROC120H(安吉尔白) | 消费者事业部 | 电控龙头 水宝DLT-2022（新LOGO）软件版本V03,适配供电：3.3V/5.0V,常温水：3分快插；热水：2分快插,滤芯寿命,快接式,两进两出，外露配线长1.4m,热水(银色) | 净水机 | 电气类 |  | 上门维修 | 电控龙头 水宝DLT-2022（新LOGO）软件版本V03,适配供电：3.3V/5.0V,常温水：3分快插；热水：2分快插,滤芯寿命,快接式,两进两出，外露配线长1.4m,热水(银色) | 电控龙头 J3308-ROC90H，松霖DLT-2201，适配供电：3.3V/5.0V，两进一出，外露配线长1.4m。,常温水：3分快插；热水：2分快插,滤芯寿命（3个）(银色) |  | 龙头热水关闭不了 | 更换龙头
WO0017721211 | 质量工单 | Rule A.2: 只换不修/鉴定政策，命中关键词：“换机” | 保内 | 2025-03-21 15:09:45 | 2025-06-14 17:57:29 | 2025-06-14 00:00:00 | 净水设备 反渗透厨下式净水机,J3505-ROC90(2025版),A7 SE 600，内配预处理J3507-ACF1000(白色) | 消费者事业部 |  | 净水机 | 产品鉴定 | 只换不修政策产品质量鉴定 | 上门维修 |  |  | 噪声大 师傅已上门 | 噪音大 | 师傅现场根据测试分贝要求，分别对机器在不同环境和距离下进行了分贝测试，测得分贝数值符合退换机条件，现为用户申请退换机。
WO0017610817 | 质量工单 | Rule A.6: 主观性能缺陷（噪音/分贝+换退） | 保内 | 2025-03-04 08:35:56 | 2025-06-02 15:47:02 | 2025-06-02 00:00:00 | 管线饮水机 壁挂式单温管线饮水机,Y3611BK-G(深空灰) | 电商事业部 |  | 饮水机 | 产品鉴定 | 线上销售的产品质量鉴定 | 上门维修 |  |  | 客户的净水器和管线机是套餐，一起买的。因为净水器噪音问题要退货，管线机要一起退，请开鉴定单，说明是因为配套的净水器分贝超了65分贝，一起开的鉴定单。 | 鉴定单 | 换机
WO0017847084 | 质量工单 | Rule 8.3: 有故障且非简单维护 | 保内 | 2024-09-30 15:12:32 | 2024-11-23 19:27:17 | 2024-11-23 00:00:00 | 管线饮水机 壁挂式单温管线饮水机,Y3611BK-G(深空灰) | 电商事业部 | 微电脑显示板 Y3611BK-G,安吉尔壁挂管线机/80*135.5*1.5mm/刷胶(/) | 饮水机 | 电气类 |  | 上门维修 |  |  | 出水小，噪音大 | 沸水出水小 | 调整沸水出水参数
WO0017751560 | 非质量工单 | Rule 3: 最终安全网 | 保内 | 2025-02-14 12:27:47 | 2025-06-18 16:40:40 | 2025-06-18 00:00:00 | 过滤器 前置过滤器,J3534-GWG-5000(玛瑙灰+咖啡金) | 消费者事业部 | 滤网总成 J3532-GWG-6000,含滤芯架、滤网、刮条、包装胶袋等，售后专用(/) | 净水机 | 水路结构类 |  | 上门维修 |  |  | 水很小，无法确定是否保内 | 前置出水小，滤网变形 | 滤网轻微变形，重装滤网
WO0017834471 | 质量工单 | Rule A.3: 核心部件更换 | 保内 | 2025-01-12 13:26:01 | 2025-06-29 17:11:51 | 2025-06-18 00:00:00 | 净水设备 反渗透厨下式净水机,J3606-ROC120，线下渠道，白色(白色) | 消费者事业部 | 指示灯板总成 J3606-ROC120,131.5*46.5*15mm,含指示灯板总成,标贴,防静电袋等，物流管控,生产编码（096061090013),售后专用(/) | 净水机 | 电气类 |  | 上门维修 | 指示灯板总成 J3606-ROC120,131.5*46.5*15mm,含指示灯板总成,标贴,防静电袋等，物流管控,生产编码（096061090013),售后专用(/) | 指示灯板总成 J3606-ROC120,131.5*46.5*15mm,含指示灯板总成,标贴,防静电袋等，物流管控,生产编码（096061090013),售后专用(/) | 维修 不通电，师傅已上门 | 不通电，售前机维修
WO0017887974 | 非质量工单 | Rule 3: 最终安全网 | 保内 | 2025-03-04 13:07:22 | 2025-05-24 13:22:38 | 2025-05-24 00:00:00 | 净水设备 反渗透厨下式净水机,J3505-ROC90(2025版),A7 SE 600，内配预处理J3507-ACF1000(白色) | 消费者事业部 | 密封圈 O型，Ф8.76*Ф2.8mm(黑色) | 净水机 | 水路结构类 |  | 上门维修 |  |  | 滴水，师傅已上门 | 滴水 | ACF出水口滴水，拆下ACF和波纹管从新安装
WO0017721726 | 非质量工单 | Rule 8.3: 有故障但维护/复位解决 | 保内 | 2024-11-27 18:08:55 | 2024-12-03 10:28:42 | 2024-12-03 00:00:00 | 净水设备 反渗透厨下式净水机,J3429-ROC90，线下渠道，白色、全盖，不带第一杯水(白色) | 消费者事业部 | 鹅颈龙头 J2738-ROC75,塑料阀芯,单柄,2分快插杆,一进一出,带包装盒，包装盒尺寸：385*175*35mm(/) | 净水机 | 水路结构类 |  | 上门维修 |  |  | 15586850969 业主代报维修，漏水 | 净水器漏水 | 已上门维修加固调整，净水器出水龙头，保内
WO0017752656 | 质量工单 | Rule A.3: 核心部件更换 | 保内 | 2024-10-25 08:03:49 | 2024-11-06 18:38:37 | 2024-11-06 00:00:00 | 净水设备 反渗透厨下式净水机,J3669-ROC90，线下渠道，白色、全盖(白色) | 消费者事业部 | 电源适配器 J1205-ROB40C,CCC，140*60*31mm,输入端：220V 线长300mm，输出端：DC24V 4.0A 线长1200mm,含DC插头(黑色) | 净水机 | 电气类 |  | 上门维修 | 电源适配器 J1205-ROB40C,CCC，140*60*31mm,输入端：220V 线长300mm，输出端：DC24V 4.0A 线长1200mm,含DC插头(黑色) | 电源适配器 J1205-ROB40C,CCC，140*60*31mm,输入端：220V 线长300mm，输出端：DC24V 4.0A 线长1200mm,含DC插头(黑色) | 机器不通电，保内 | 不通电 | 更换电源适配器，机器正常工作
WO0017662413 | 质量工单 | Rule 8.3: 有故障且非简单维护 | 保内 | 2025-03-04 13:07:22 | 2025-05-20 13:00:33 | 2025-05-20 00:00:00 | 净水设备 反渗透厨下式净水机,J3505-ROC90(2025版),A7 SE 600，内配预处理J3507-ACF1000(白色) | 消费者事业部 | 电源适配器 J1205-ROB40C,CCC，140*60*31mm,输入端：220V 线长300mm，输出端：DC24V 4.0A 线长1200mm,含DC插头(黑色) | 净水机 | 电气类 |  | 上门维修 |  |  | 维修，师傅已上门。 | 不出水 | 重新拔掉电源重插上处理好
WO0017828180 | 非质量工单 | Rule 3: 最终安全网 | 保内 | 2025-05-16 16:58:56 | 2025-06-15 16:59:36 | 2025-06-15 00:00:00 | 净水设备 反渗透厨下式净水机J3675-ROC210,网销专供(鹅黄色) | 电商事业部 | 增压泵 DP-100-5000,φ78*235*80mm,36VDC,进水压力0.2Mpa,工作压力100psi,流量≥5L/min,线长315±10mm,1200G侧出水款(/) | 净水机 | 电气类 |  | 上门维修 |  |  | 出水断断续续 师傅已上门 | 净水机装一楼厨房，二楼洗手盆龙头出水断断续续 | 检测机器正常，建议用户加装压力桶，用户不认同，用户表示销售客服说，机器可以往上顶10米
WO0017582468 | 非质量工单 | Rule 3: 最终安全网 | 保内 | 2024-08-27 14:21:08 | 2025-06-02 16:59:11 | 2025-06-02 00:00:00 | 管线饮水机 壁挂式单温管线饮水机,Y3611BK-G(深空灰) | 电商事业部 |  | 饮水机 | 产品鉴定 | 线上销售的产品质量鉴定 | 上门维修 |  |  | 维修 | 新安的机器试机时热水不出尔且水量非常小都是凉水 | 用户要求换新机不同意维修用户以和网商勾通网商同意换新机网商要求开鉴定单
WO0017737759 | 非质量工单 | Rule 3: 最终安全网 | 保内 | 2024-12-18 20:32:00 | 2025-03-18 13:46:02 | 2025-03-18 00:00:00 | 净水设备 反渗透厨下式净水机,J3429-ROC90，线下渠道，白色、全盖，不带第一杯水(白色) | 消费者事业部 | 快插直接 PI0406(1/4*3/8快插),鼎臣DCC(白色) | 净水机 | 水路结构类 |  | 上门维修 |  |  | 维修 出水断断续续 | 客户反应频繁启动 | 客户龙头没有关紧
WO0017733492 | 非质量工单 | Rule 3: 最终安全网 | 保内 | 2025-01-03 09:34:28 | 2025-05-28 10:27:43 | 2025-05-28 00:00:00 | 净水设备 反渗透厨下式净水机,J3505-ROC90(2025版),A7 SE 600，内配预处理J3507-ACF1000(白色) | 消费者事业部 | 密封圈 O型，Ф4.3*Ф115mm(黑色) | 净水机 | 水路结构类 |  | 上门维修 |  |  | 17725192355经销商代报维修渗水 | 接头渗水 | 接头漏水已处理
WO0017876815 | 质量工单 | Rule 8.3: 有故障且非简单维护 | 保内 | 2024-09-18 13:18:06 | 2025-05-08 13:23:19 | 2025-05-08 00:00:00 | 净水设备 反渗透厨下式净水机,反渗透直饮机J3608-ROC120(152*352*430mm),内配前置ACF3000(220*192*435mm)(白+灰) | 消费者事业部 | PE管 等径直管，1/4″(蓝色) | 净水机 | 水路结构类 |  | 上门维修 |  |  | 故障类型：漏水故障 | 漏水 | 剪掉破损pE2分管
WO0017723228 | 非质量工单 | Rule 3: 最终安全网 | 保内 | 2024-12-25 13:50:32 | 2025-06-08 13:42:00 | 2025-06-08 00:00:00 | 管线饮水机 壁挂式单温管线饮水机,Y3611BK-G(深空灰) | 电商事业部 | 出水嘴座 Y3611BK-G,安吉尔壁挂机/PC/出水嘴装饰件（外）/透明/φ45*32mm(透明) | 饮水机 | 水路结构类 |  | 上门维修 |  |  | 19153756081服务商代报 出水是斜的 | 出水嘴松动 | 上门查看出水嘴松动已经拧紧
WO0017640138 | 质量工单 | Rule A.3: 核心部件更换 | 保内 | 2024-11-12 17:05:51 | 2024-12-15 10:41:46 | 2024-12-15 00:00:00 | 管线饮水机 壁挂式单温管线饮水机,Y3611BK-G(深空灰) | 电商事业部 | 微电脑显示板 Y3611BK-G,安吉尔壁挂管线机/80*135.5*1.5mm/刷胶(/) | 饮水机 | 电气类 |  | 上门维修 | 微电脑显示板 Y3611BK-G,安吉尔壁挂管线机/80*135.5*1.5mm/刷胶(/) | 前面板总成 Y3611BK-G,102*167*11.5MM,含控制板显示罩,PC装饰板,,包装袋等,售后专用(深空银) | 管线机不出水，保内 | 更换电脑板
WO0017898589 | 非质量工单 | Rule 3: 最终安全网 | 保内 | 2024-08-14 14:27:51 | 2024-10-28 16:58:37 | 2024-10-28 00:00:00 | 净水设备 反渗透厨下式净水机,J3540-ROC120H,430*430*150mm(白+红) | 消费者事业部 | TDS传感器 J3540-ROC120H,φ12*61mm，线长360mm(白色) | 净饮机 | 电气类 |  | 上门维修 |  |  | 故障类型：电气故障 | 机器常温出水显示60度，显示不对 | 机器能正常使用，出水也正常，显示温度不正常。申请配件
WO0017902827 |  |  | 保内 | 2024-09-10 14:30:23 | 2024-09-30 16:19:04 | 2024-09-30 00:00:00 | 管线饮水机 壁挂式单温管线饮水机,Y3611BK-G(深空灰) | 电商事业部 | 快插弯头 J2608-ROB120，PLC0406(1/4*3/8)(白色) | 饮水机 | 水路结构类 |  | 上门维修 | 跷板开关 10.5*28，250V 16A(白色主体,红色按钮) | 跷板开关 10.5*28，250V 16A(白色主体,红色按钮) | 出水小 请先电话联系客户 | 不出水 | 更换弯头
WO0017811309 | 非质量工单 | Rule 3: 最终安全网 | 保内 | 2025-02-22 17:22:38 | 2025-05-09 14:38:19 | 2025-05-09 00:00:00 | 净水设备 反渗透厨下式净水机,J3680-ROB15(安吉尔白+帝都灰) | 电商事业部 | 鹅颈龙头 J2738-ROC75,塑料阀芯,单柄,2分快插杆,一进一出,带包装盒，包装盒尺寸：385*175*35mm(/) | 净水机 | 水路结构类 |  | 上门维修 |  |  | 出水偏黄，有气泡，有异味，保内 | 用户表示龙头出水有气泡，检查是正常过滤产生的气泡。水质检测也正常 | 已处理
WO0017460317 | 质量工单 | Rule A.4: 滤芯质量缺陷，命中关键词：“漏炭” | 保外转保内 | 2024-10-25 08:03:49 | 2025-03-10 17:30:12 | 2025-03-10 00:00:00 | 净水设备 反渗透厨下式净水机,J3669-ROC90，线下渠道，白色、全盖(白色) | 消费者事业部 | 复合滤芯成品-SPJ3669-ROC90,Ф98*325.5mm含活性炭滤芯（APCM）、滤桶、包装胶袋等,批件型号:LX-303US-PPSC180,箱式，售后专用白蓝底+银字 | 净水机 | 滤芯类 |  | 上门维修 | 复合滤芯成品-SPJ3669-ROC90,Ф98*325.5mm含活性炭滤芯（APCM）、滤桶、包装胶袋等,批件型号:LX-303US-PPSC180,箱式，售后专用白蓝底+银字 | 复合滤芯成品-SPJ3669-ROC90,Ф98*325.5mm含活性炭滤芯（APCM）、滤桶、包装胶袋等,批件型号:LX-303US-PPSC180,箱式，售后专用白蓝底+银字 | 漏碳 师傅已上门 | 漏炭 | 更换滤芯故障排除
WO0017622019 | 非质量工单 | Rule 8.3: 有故障但维护/复位解决 | 保内 | 2025-03-27 16:22:48 |  | 2025-06-05 18:18:08 | 净水设备 反渗透厨下式净水机,J3669-ROC90，线下渠道，白色、全盖(白色) | 消费者事业部 | 电磁阀 FPD-360Q60-DC24V,DC24V,210±50mA,3分U型接口,线长150mm,配送锁端子:SM-2A黑色,适用水压0.02-0.8MPa,进水电磁阀,常闭(/) | 净水机 | 电气类 |  | 上门维修 |  |  | 来电号码:18987151581;故障信息:不加热,机器故障具体故障问题请师傅先联系确认 | 废水不停 | 清洗电磁阀
WO0017734507 | 非质量工单 | Rule B.1: 外部加装 | 保内 | 2025-01-12 13:26:01 | 2025-06-16 15:17:21 | 2025-06-16 00:00:00 | 净水设备 反渗透厨下式净水机,J3606-ROC120，线下渠道，白色(白色) | 消费者事业部 |  | 净水机 | 安全维护 | 加装压力桶 | 上门维修 |  |  | 频繁启动，师傅已上门 | 净水器到管线机频繁启动 | 加装压力桶 已正常