## Sheet1
工单单号 | 工单性质 | 判定依据 | 保内保外 | 批次入库日期 | 安装日期 | 购机日期 | 产品名称 | 开发主体 | 故障部位名称 | 故障组 | 故障类别 | 服务项目或故障现象 | 维修方式 | 旧件名称 | 新件名称 | 来电内容 | 现场诊断故障现象 | 处理方案简述或备注
WO0017907598 |  |  | 保内 | 2025-02-19 16:36:04 | 2025-07-01 16:13:21 | 2025-07-01 00:00:00 | 管线饮水机 壁挂式单温管线饮水机,Y3611BK-G(深空灰) | 电商事业部 |  | 饮水机 | 产品鉴定 | 线上销售的产品质量鉴定 | 上门维修 |  |  | 15552630327来电不加热 | 不出热水 | 新机通电不加热，用户不让拆机检测，要求换新
WO0017903614 |  |  | 保内 | 2024-12-28 08:28:14 | 2025-01-09 17:29:26 | 2025-01-09 00:00:00 | 净水设备 反渗透厨下式净水机,J3505-ROC90(2025版),A7 SE 600，内配预处理J3507-ACF1000(白色) | 消费者事业部 | 转接头 【3312模具】J3507-ACF1000,29*26*42.7 mm(白色) | 净水机 | 水路结构类 |  | 上门维修 |  |  | 底部漏水，保内 | ACF出水口漏水 | 用户移动机器搞卫生导致波纹管有松动漏水 加固波纹管 拧紧螺冒 机器恢复正常
WO0017728809 |  |  | 保内 | 2024-08-09 08:42:56 | 2024-11-20 12:52:09 | 2024-11-20 00:00:00 | 管线饮水机 壁挂式单温管线饮水机,Y3611BK-G(深空灰) | 电商事业部 | 绕丝加热体总成 2100W（1350W+750W）双功率,55*51*195mm,HT-JRTO3(FTN02),220VAC,50Hz,扬天,Y3415BK-G(/) | 饮水机 | 电气类 |  | 上门维修 | 绕丝加热体总成 2100W（1350W+750W）双功率,55*51*195mm,HT-JRTO3(FTN02),220VAC,50Hz,扬天,Y3415BK-G(/) | 绕丝加热体总成 2100W（1350W+750W）双功率,55*51*195mm,HT-JRTO3(FTN02),220VAC,50Hz,扬天,Y3415BK-G(/) | 来电号码:15802390152;故障信息:不加热,机器故障具体故障问题请师傅先联系确认 | 开水出水是冷的 | 更换
WO0017717853 |  |  | 保外转保内 | 2025-01-10 20:09:16 | 2025-05-29 14:42:47 | 2025-05-29 00:00:00 | 净水设备 反渗透厨下式净水机,J3429-ROC90，线下渠道，白色、全盖，不带第一杯水(白色) | 消费者事业部 | 复合滤芯成品-SPJ3669-ROC90,Ф98*325.5mm含活性炭滤芯（APCM）、滤桶、包装胶袋等,批件型号:LX-303US-PPSC180,箱式，售后专用白蓝底+银字 | 净水机 | 滤芯类 |  | 上门维修 | 复合滤芯成品-SPJ3669-ROC90,Ф98*325.5mm含活性炭滤芯（APCM）、滤桶、包装胶袋等,批件型号:LX-303US-PPSC180,箱式，售后专用白蓝底+银字 | 复合滤芯成品-SPJ3669-ROC90,Ф98*325.5mm含活性炭滤芯（APCM）、滤桶、包装胶袋等,批件型号:LX-303US-PPSC180,箱式，售后专用白蓝底+银字 | 出水有杂质，师傅已上门 | 出水有黑色颗粒，活性炭漏碳 | 更换复合滤芯
WO0017358831 |  |  | 保内 | 2024-08-09 11:09:09 | 2024-10-25 10:27:26 | 2024-10-25 00:00:00 | 管线饮水机 壁挂式单温管线饮水机,Y3611BK-G(深空灰) | 电商事业部 | 微电脑电源板 Y3611BK-G,电源板：供应商宁波祈禧，AC220V 长宽151.6*55(/) | 饮水机 | 电气类 |  | 上门维修 | 微电脑电源板 Y3611BK-G,电源板：供应商宁波祈禧，AC220V 长宽151.6*55(/) | 微电脑电源板 Y3611BK-G,电源板：供应商宁波祈禧，AC220V 长宽151.6*55(/) | 管线机取热水外喷滋滋响，保内，安排专业老师傅上门 | 喷蒸汽，
WO0017861385 |  |  | 保内 | 2025-01-02 18:25:23 | 2025-06-03 13:35:26 | 2025-06-03 00:00:00 | 净水设备 反渗透厨下式净水机,J3505-ROC90(2025版),A7 SE 600，内配预处理J3507-ACF1000(白色) | 消费者事业部 | 电源适配器 J1205-ROB40C,CCC，140*60*31mm,输入端：220V 线长300mm，输出端：DC24V 4.0A 线长1200mm,含DC插头(黑色) | 净水机 | 电气类 |  | 上门维修 |  |  | 不出水，保内 | 不出水 | 放水超时保护，把电重启
WO0017612606 |  |  | 保内 | 2025-02-28 13:59:04 | 2025-06-05 13:05:58 | 2025-06-05 00:00:00 | 管线饮水机 壁挂式单温管线饮水机,Y3611BK-G w(白色款)(白色) | 电商事业部 | 微电脑电源板 Y3611BK-G,电源板：供应商宁波祈禧，AC220V 长宽151.6*55(/) | 饮水机 | 产品鉴定 | 线上销售的产品质量鉴定 | 上门维修 |  |  | 屏幕不亮 | 机器不通电 | 用户要求退机
WO0017738515 |  |  | 保内 | 2025-01-18 10:25:56 | 2025-03-14 20:10:28 | 2025-03-14 00:00:00 | 净水设备 反渗透厨下式净水机,J3680-ROB15(安吉尔白+帝都灰) | 电商事业部 | 鹅颈龙头 J2738-ROC75,塑料阀芯,单柄,2分快插杆,一进一出,带包装盒，包装盒尺寸：385*175*35mm(/) | 净水机 | 水路结构类 |  | 上门维修 |  |  | 来电号码:15805890995;故障信息:漏水 | 水龙头漏水 | 拆下水龙头 水龙头连接处松动 拧紧连接处
WO0017380188 |  |  | 保内 | 2025-03-13 16:50:50 | 2025-05-13 10:01:46 | 2025-05-13 00:00:00 | 净水设备 反渗透厨下式净水机,J3442-ROC60,352*125*328mm(白+透明黑) | 消费者事业部 | 进水金属三分（螺纹）三通球阀 KLS-36-B1(锁帽款)(白) | 净水机 | 水路结构类 |  | 上门维修 | 进水金属三分（螺纹）三通球阀 KLS-36-B1(锁帽款)(白) | 进水金属三分（螺纹）三通球阀 KLS-36-B1(锁帽款)(白) | 18805246266经销商代报维修三通坏了 | 进水三通螺丝吃不住PE管 | 更换进水三通
WO0017727490 |  |  | 保内 | 2025-03-03 16:16:36 | 2025-05-23 12:33:21 | 2025-05-23 00:00:00 | 净水设备 反渗透厨下式净水机,J3680-ROB15(安吉尔白+帝都灰) | 电商事业部 | PE管 1/4，CCK管(白色)300米/卷 | 净水机 | 水路结构类 |  | 上门维修 |  |  | 不出水，重启无效 | 水龙头不出水Pe管损坏 | 换管
WO0017567704 |  |  | 保内 | 2024-10-16 14:57:49 | 2025-04-09 09:25:18 | 2025-04-08 00:00:00 | 净水设备 反渗透厨下式净水机,J3429-ROC90，线下渠道，白色、全盖，不带第一杯水(白色) | 消费者事业部 | 电源适配器 J1205-ROB40C,CCC，140*60*31mm,输入端：220V 线长300mm，输出端：DC24V 4.0A 线长1200mm,含DC插头(黑色) | 净水机 | 电气类 |  | 上门维修 | 电源适配器 J1205-ROB40C,CCC，140*60*31mm,输入端：220V 线长300mm，输出端：DC24V 4.0A 线长1200mm,含DC插头(黑色) | 电源适配器 J1205-ROB40C,CCC，140*60*31mm,输入端：220V 线长300mm，输出端：DC24V 4.0A 线长1200mm,含DC插头(黑色) | 不制水 | 机器不工作，不出水 | 电源适配器烧毁更换，电源适配器
WO0017575577 |  |  | 保内 | 2024-11-11 13:56:11 | 2025-01-01 10:59:31 | 2025-01-01 00:00:00 | 管线饮水机 壁挂式单温管线饮水机,Y3611BK-G w(白色款)(白色) | 电商事业部 | 快插弯头 J2608-ROB120，PLC0406(1/4*3/8)(白色) | 饮水机 | 水路结构类 |  | 上门维修 |  |  | 21016875 服务商代报维修 | 机器E1 | 正常
WO0017852403 |  |  | 保外转保内 | 2024-09-10 08:33:39 | 2025-01-05 12:23:49 | 2025-01-05 00:00:00 | 净水设备 反渗透厨下式净水机,反渗透直饮机J3608-ROC120(152*352*430mm),内配前置ACF3000(220*192*435mm)(白+灰) | 消费者事业部 | 复合磷酸盐滤芯总成-SP J2736-ROC60,Φ42.2*98.5mm，含滤桶盖总成，滤桶总成，复合磷酸盐包装胶袋，售后用(白色) | 净水机 | 滤芯类 |  | 上门维修 | 复合磷酸盐滤芯总成-SP J2736-ROC60,Φ42.2*98.5mm，含滤桶盖总成，滤桶总成，复合磷酸盐包装胶袋，售后用(白色) | 复合磷酸盐滤芯总成-SP J2736-ROC60,Φ42.2*98.5mm，含滤桶盖总成，滤桶总成，复合磷酸盐包装胶袋，售后用(白色) | 19818806449服务商代报维修出水小 | 纯水出水小，机器工作噪音大 | 免费更换磷酸盐滤芯
WO0017824437 |  |  | 保内 | 2025-05-16 14:10:50 | 2025-05-23 17:12:13 | 2025-05-23 00:00:00 | 净水设备 反渗透厨下式净水机J3675-ROC210,网销专供(鹅黄色) | 电商事业部 | 漏水保护开关 J2605-ROB60，进、出口3分快插，配有膨胀棉、双面胶纸、螺钉，68.2*70.5*37mm(白色) | 净水机 | 电气类 |  | 上门维修 |  |  | 不出水 请先电话联系客户 | 不出水 | 漏水保护器跳阐复位
WO0017624898 |  |  | 保内 | 2024-09-18 13:18:06 | 2025-06-03 16:33:36 | 2025-06-03 00:00:00 | 净水设备 反渗透厨下式净水机,反渗透直饮机J3608-ROC120(152*352*430mm),内配前置ACF3000(220*192*435mm)(白+灰) | 消费者事业部 | 灯显龙头 J3539-ROC120，3分快插，一进一出，外露配线长1.1m(黑+银) | 净水机 | 电气类 |  | 上门维修 |  |  | 13088631198服务商代报机器不出水 | 用户反应水龙头不出水 | 断电重启恢复
WO0017774651 |  |  | 保内 | 2025-04-16 15:55:55 |  | 2025-06-18 00:00:00 | 饮水机 台式制热单温机,Y3692TK-K-S(鹅黄色) | 电商事业部 | 微电脑电源板 Y3692TK-K-S,51*119MM(/) | 饮水机 | 电气类 |  | 上门维修 |  |  | 不出热水 请先电话联系客户 | 机器电脑板故障，导致机器不加热不出水。 | 机器电脑板故障，导致机器不加热不出水。客户昨天新买机器，不同意拆机维修。
WO0017659844 |  |  | 保内 | 2024-12-14 14:52:21 | 2025-03-02 16:47:12 | 2025-03-02 00:00:00 | 净水设备 反渗透厨下式净水机,J3429-ROC90，线下渠道，白色、全盖，不带第一杯水(白色) | 消费者事业部 | 鹅颈龙头 J2738-ROC75,塑料阀芯,单柄,2分快插杆,一进一出,带包装盒，包装盒尺寸：385*175*35mm(/) | 净水机 | 水路结构类 |  | 上门维修 | 鹅颈龙头 J2738-ROC75,塑料阀芯,单柄,2分快插杆,一进一出,带包装盒，包装盒尺寸：385*175*35mm(/) | 鹅颈龙头 J2738-ROC75,塑料阀芯,单柄,2分快插杆,一进一出,带包装盒，包装盒尺寸：385*175*35mm(/) | 客户留言:净水水龙头关不紧，漏水 故障类型：出水故障 | 水龙头滴水 | 更换水龙头
WO0017657947 |  |  | 保内 | 2025-04-21 13:30:44 |  | 2025-06-07 00:00:00 | 台式净饮机 台式净饮机,JY3693-ROT8H(迷你台式净饮机)(ANGEL白) | 电商事业部 |  | 净饮机 | 产品鉴定 | 线上销售的产品质量鉴定 | 上门维修 |  |  | 一直提示鉴壶，保内 | 机器不工作、不出水 | 用户明确表示新买的机器，不同意维修，强烈要求退换机,师傅已告知用户退换货与经销商协商处理
WO0017670711 |  |  | 保外转保内 | 2025-01-19 12:43:41 | 2025-04-06 10:27:06 | 2025-04-06 00:00:00 | 净水设备 反渗透厨下式净水机,J3429-ROC90，线下渠道，白色、全盖，不带第一杯水(白色) | 消费者事业部 | 复合滤芯成品-SPJ3669-ROC90,Ф98*325.5mm含活性炭滤芯（APCM）、滤桶、包装胶袋等,批件型号:LX-303US-PPSC180,箱式，售后专用白蓝底+银字 | 净水机 | 滤芯类 |  | 上门维修 | 复合滤芯成品-SPJ3669-ROC90,Ф98*325.5mm含活性炭滤芯（APCM）、滤桶、包装胶袋等,批件型号:LX-303US-PPSC180,箱式，售后专用白蓝底+银字 | 复合滤芯成品-SPJ3669-ROC90,Ф98*325.5mm含活性炭滤芯（APCM）、滤桶、包装胶袋等,批件型号:LX-303US-PPSC180,箱式，售后专用白蓝底+银字 | 漏碳，保内，优先联系15171819503 | 纯水龙头出水时有黑色颗粒，多次反复冲洗一直存在，更换过一次US复合滤芯半月后又出现故障 | 再次更换US复合滤芯，反复冲洗滤芯后出水正常
WO0017776692 |  |  | 保内 | 2024-08-16 09:09:07 | 2024-09-06 15:21:55 | 2024-08-31 00:00:00 | 净水设备 反渗透厨下式净水机,J3540-ROC120H,430*430*150mm(白+红) | 消费者事业部 | 高压开关 YK-D,两分快插,AC220V,≤5A，,0～0.6MPa(/) | 净饮机 | 电气类 |  | 上门维修 | 高压开关 YK-D,两分快插,AC220V,≤5A，,0～0.6MPa(/) | 高压开关 YK-D,两分快插,AC220V,≤5A，,0～0.6MPa(/) | 故障类型：漏水故障 | 高压开关涨破 | 更换
WO0017589136 |  |  | 保内 | 2024-12-26 14:47:55 |  | 2025-01-01 00:00:00 | 净水设备 反渗透厨下式净水机,J3680-ROB15(安吉尔白+帝都灰) | 电商事业部 | 电源适配器 GM43-240160-D,输入200-240V, 50Hz - 60Hz，1.5A； 输出 DC24V, 1.6A(/) | 净水机 | 电气类 |  | 上门维修 | 电源适配器 GM43-240160-D,输入200-240V, 50Hz - 60Hz，1.5A； 输出 DC24V, 1.6A(/) | 电源适配器 GM43-240160-D,输入200-240V, 50Hz - 60Hz，1.5A； 输出 DC24V, 1.6A(/) | 不通电，购机几个月 | 电源器坏 | 更换电源器
WO0017788483 |  |  | 保内 | 2025-04-19 10:18:58 | 2025-05-26 14:20:37 | 2025-05-26 00:00:00 | 管线饮水机 壁挂式单温管线饮水机,Y3611BK-G(深空灰) | 电商事业部 | 快插弯头 J2608-ROB120，PLC0406(1/4*3/8)(白色) | 饮水机 | 水路结构类 |  | 上门维修 |  |  | 来电号码:13798281431;故障信息:机器故障具体故障问题请师傅先联系确认 | 管线就显示E1缺水 | 己修好
WO0017813986 |  |  | 保内 | 2024-08-12 15:51:46 | 2024-12-18 13:58:03 | 2024-12-18 00:00:00 | 净水设备 反渗透厨下式净水机,J3460-ROC90,465*420*215mm(中框灰+侧板安吉尔白/不贴片) | 消费者事业部 | 电源适配器 J1205-ROB40C,CCC，140*60*31mm,输入端：220V 线长300mm，输出端：DC24V 4.0A 线长1200mm,含DC插头(黑色) | 净水机 | 电气类 |  | 上门维修 | 电源适配器 J1205-ROB40C,CCC，140*60*31mm,输入端：220V 线长300mm，输出端：DC24V 4.0A 线长1200mm,含DC插头(黑色) | 电源适配器 J1205-ROB40C,CCC，140*60*31mm,输入端：220V 线长300mm，输出端：DC24V 4.0A 线长1200mm,含DC插头(黑色) | 来电号码:15860521946;故障信息:不出水 | 一直启动 | 更换电源适配器
WO0017734879 |  |  | 保内 | 2025-02-13 15:24:36 | 2025-06-02 15:20:32 | 2025-06-02 00:00:00 | 净水设备 反渗透厨下式净水机,反渗透直饮机J3608-ROC120(152*352*430mm),内配前置ACF3000(220*192*435mm)(白+灰) | 消费者事业部 | PE管 3/8白色，CCK管(白色)150米/卷 | 净水机 | 水路结构类 |  | 上门维修 |  |  | 13808144375服务商代报，机器漏水，保内 | 侵水 | 重复新安装包扎
WO0017838340 |  |  | 保内 | 2025-03-13 16:50:30 | 2025-06-06 16:39:03 | 2025-06-06 00:00:00 | 净水设备 反渗透厨下式净水机,J3442-ROC60,352*125*328mm(白+透明黑) | 消费者事业部 | 灯环龙头 不锈钢单水灯环龙头 红绿双色,进水1个，出水1个,1400±50MM,5V(原色) | 净水机 | 电气类 |  | 上门维修 |  |  | 维修，不停机。保内 请联系：13001320955 | 龙头松动 | 紧固龙头螺丝
WO0017657875 |  |  | 保内 | 2025-04-03 16:56:26 | 2025-05-01 12:09:03 | 2025-05-01 00:00:00 | 管线饮水机 壁挂式单温管线饮水机,Y3611BK-G(深空灰) | 电商事业部 | 快插弯头 J2608-ROB120，PLC0406(1/4*3/8)(白色) | 饮水机 | 水路结构类 |  | 上门维修 |  |  | 客户留言:管线机显示E1 | 不出水 | 整理管路
WO0017723157 |  |  | 保内 | 2024-12-31 22:55:21 | 2025-01-19 12:25:22 | 2025-01-19 00:00:00 | 管线饮水机 壁挂式单温管线饮水机,Y3611BK-G(深空灰) | 电商事业部 | 快插弯头 J2608-ROB120，PLC0406(1/4*3/8)(白色) | 饮水机 | 水路结构类 |  | 上门维修 |  |  | 客户留言:漏水 故障类型：漏水故障 | 漏水 | 接头漏水 ，已固定好
WO0017721262 |  |  | 保内 | 2024-09-30 16:10:41 | 2025-01-21 10:40:20 | 2025-01-21 00:00:00 | 净水设备 反渗透厨下式净水机,反渗透直饮机J3608-ROC120(152*352*430mm),内配前置ACF3000(220*192*435mm)(白+灰) | 消费者事业部 | 灯显龙头 J3539-ROC120，3分快插，一进一出，外露配线长1.1m(黑+银) | 净水机 | 电气类 |  | 上门维修 | 灯显龙头 J3539-ROC120，3分快插，一进一出，外露配线长1.1m(黑+银) | 灯显龙头 J3539-ROC120，3分快插，一进一出，外露配线长1.1m(黑+银) | 15979911685用户来电正在维修，龙头漏水，保内。 | 龙头漏水，接头卡不住 | 更换
WO0017462804 |  |  | 保内 | 2025-02-26 10:51:09 | 2025-04-06 14:59:55 | 2025-04-06 00:00:00 | 净水设备 反渗透厨下式净水机,J3606-ROC120，线下渠道，白色(白色) | 消费者事业部 | 电源适配器 GM13024005005DE,输入端：220V 2.5A 线长300mm，输出端：DC24V 5.0A 线长1200mm,含DC插头(黑色) | 净水机 | 电气类 |  | 上门维修 | 电源适配器 GM13024005005DE,输入端：220V 2.5A 线长300mm，输出端：DC24V 5.0A 线长1200mm,含DC插头(黑色) | 电源适配器 J1205-ROB40C,CCC，140*60*31mm,输入端：220V 线长300mm，输出端：DC24V 4.0A 线长1200mm,含DC插头(黑色) | 13124412305服务商代报，机器不通电 | 不过电 | 更换变压器
WO0017671577 |  |  | 保内 | 2025-03-03 16:17:50 | 2025-05-31 16:47:30 | 2025-05-31 00:00:00 | 净水设备 反渗透厨下式净水机,J3680-ROB15(安吉尔白+帝都灰) | 电商事业部 | 电源适配器 GM43-240160-D,输入200-240V, 50Hz - 60Hz，1.5A； 输出 DC24V, 1.6A(/) | 净水机 | 电气类 |  | 上门维修 |  |  | 来电号码:13970500500;故障信息:机器故障具体故障问题请师傅先联系确认 | 净水器没灯不工作 | 适配器松动重新插紧
WO0017716526 |  |  | 保内 | 2025-04-15 11:40:53 | 2025-06-12 11:31:39 | 2025-06-10 00:00:00 | 净水设备 反渗透厨下式净水机J3675-ROC150,网销专供(鹅黄色) | 电商事业部 | 电控龙头J3675-ROC210,单出水屏显龙头,英仕,3.3V,一进一出,外露配线长1.4m,3分PE管,3个滤芯寿命灯(CFII+RO+NAC),TDS显示等,快接黑色 | 净水机 | 电气类 |  | 上门维修 |  |  | 故障类型：出水故障 | 机器保护 | 重新启动，
WO0017653924 |  |  | 保外转保内 | 2025-01-18 10:18:17 | 2025-03-21 15:07:48 | 2025-03-21 00:00:00 | 净水设备 反渗透厨下式净水机,J3429-ROC90，线下渠道，白色、全盖，不带第一杯水(白色) | 消费者事业部 | 复合滤芯成品-SPJ3669-ROC90,Ф98*325.5mm含活性炭滤芯（APCM）、滤桶、包装胶袋等,批件型号:LX-303US-PPSC180,箱式，售后专用白蓝底+银字 | 净水机 | 滤芯类 |  | 上门维修 | 复合滤芯成品-SPJ3669-ROC90,Ф98*325.5mm含活性炭滤芯（APCM）、滤桶、包装胶袋等,批件型号:LX-303US-PPSC180,箱式，售后专用白蓝底+银字 | 复合滤芯成品-SPJ3669-ROC90,Ф98*325.5mm含活性炭滤芯（APCM）、滤桶、包装胶袋等,批件型号:LX-303US-PPSC180,箱式，售后专用白蓝底+银字 | 机器出水杂质 | 出水有黑点 | 用户于2025.3.21号购机并安装，（工单号WO0016889201），2025.6.9客户请求维修说出水有黑点（工单号WO0017552190）经工程师上门检测是复合滤芯出现了问题，更换复合滤芯后出水正常，但客户并不认可付费特此提出滤芯核销，经与客服经理沟通，本次给用户免费更换复合滤芯，请领导批准.
WO0017731719 |  |  | 保内 | 2025-02-28 20:44:07 | 2025-06-14 13:44:35 | 2025-06-14 00:00:00 | 净水设备 反渗透厨下式净水机,J3673-ROC120 b，玉龙SE，446*146*388mm(安吉尔白+秋驼色) | 电商事业部 | PE管 3/8白色，CCK管(白色)150米/卷 | 净水机 | 水路结构类 |  | 上门维修 |  |  | 来电号码:18680533934;故障信息:不出水 | 机器不出水，漏水 | 软管裂开了，更换PE管
WO0017610689 |  |  | 保内 | 2024-12-31 08:52:59 | 2025-02-24 15:50:49 | 2025-02-24 00:00:00 | 管线饮水机 立式制热单温管线机,Y2611BK-K-G c(黑色)(黑色) | 商用事业部 | 温度感应器（NTC) MF51C-3600-103T(φ3.5-20不锈钢头-线长320-黄色XHB2带锁)(黑色) | 饮水机 | 电气类 |  | 上门维修 | 温度感应器（NTC) MF51C-3600-103T(φ3.5-20不锈钢头-线长320-黄色XHB2带锁)(黑色) | 温度感应器（NTC) MF51C-3600-103T(φ3.5-20不锈钢头-线长320-黄色XHB2带锁)(黑色) | 21019489服务商代报维修，换温控器 | 改温控器 | 更换
WO0017686659 |  |  | 保外转保内 | 2025-02-28 14:03:51 | 2025-03-17 09:22:40 | 2025-03-17 00:00:00 | 净水设备 反渗透厨下式净水机,J3505-ROC90(2025版),A7 SE 600，内配预处理J3507-ACF1000(白色) | 消费者事业部 | PP复合滤芯成品-SP（带滤芯座） J3507-ACF1000,175*155*370 mm,包含：滤桶、滤桶盖、PP复合滤芯总成、包装胶袋、产品包装箱等（白底+银字） | 净水机 | 滤芯类 |  | 上门维修 | PP复合滤芯成品-SP（带滤芯座） J3507-ACF1000,175*155*370 mm,包含：滤桶、滤桶盖、PP复合滤芯总成、包装胶袋、产品包装箱等（白底+银字） | PP复合滤芯成品-SP（带滤芯座） J3507-ACF1000,175*155*370 mm,包含：滤桶、滤桶盖、PP复合滤芯总成、包装胶袋、产品包装箱等（白底+银字） | 07593362827服务商代报，机器出水小，保内 | 出水小，ACF复合滤芯堵塞 | 2025年3月17号安装的机器，使用不到三个月报修，安排上门检测发现是ACF复合滤芯堵塞，大龙头一分钟出水量不到2升，符合滤芯核销申请，特申请免费更换滤芯给客人，望领导们审批，谢谢！
WO0017691132 |  |  | 保内 | 2024-10-17 16:51:24 | 2025-05-22 13:53:27 | 2025-05-22 00:00:00 | 净水设备 反渗透厨下式净水机,J3429-ROC90，线下渠道，白色、全盖，不带第一杯水(白色) | 消费者事业部 | PE管 3/8白色，CCK管(白色)150米/卷 | 净水机 | 水路结构类 |  | 上门维修 |  |  | 15704438861服务商代报漏水，保内。 | 废水管脱出 | 重新固定废水管
WO0017803324 |  |  | 保内 | 2025-03-03 16:17:45 | 2025-06-10 10:38:51 | 2025-06-10 00:00:00 | 净水设备 反渗透厨下式净水机,J3680-ROB15(安吉尔白+帝都灰) | 电商事业部 | 快插压力桶球阀-HB PVN0604 3/8*1/4m(白蓝色) | 净水机 | 水路结构类 |  | 上门维修 |  |  | 漏水 保内请联系 | 压力桶角阀漏水 | 缠生胶带固定好压力桶球阀
WO0017814459 |  |  | 保内 | 2025-03-31 21:55:28 | 2025-04-20 14:19:24 | 2025-04-20 00:00:00 | 净水设备 反渗透厨下式净水机J3675-ROC150,网销专供(鹅黄色) | 电商事业部 |  | 净水机 | 产品鉴定 | 线上销售的产品质量鉴定 | 上门维修 |  |  | 确定机器质量问题开单吧 | 不出水，绿灯闪烁，龙头灯闪烁 | 用户不同意维修，鉴定换机
WO0017774298 |  |  | 保内 | 2025-06-05 08:39:50 | 2025-06-14 09:08:35 | 2025-06-14 00:00:00 | 净水设备 反渗透厨下式净水机J3675-ROC150,网销专供(鹅黄色) | 电商事业部 | 电源适配器 162*69.7*33.6mm,输入端:185-240V ~50Hz 3.0A,线长300mm,输出端:DC36V 5.0A 线长1200mm,CQC(黑色) | 净水机 | 电气类 |  | 上门维修 |  |  | 故障类型：出水故障 | 电源电源接触不良，不出水 | 修复
WO0017644288 |  |  | 保内 | 2024-10-09 18:34:57 | 2025-06-03 16:19:47 | 2025-06-03 00:00:00 | 气泡水机 气泡水机,AHQ3502-Z(天辰灰（TG01）) | 商用事业部 | PE管 1/4，CCK管(白色)300米/卷 | 饮水机 | 水路结构类 |  | 上门维修 |  |  | 13682041422服务商代报维修 不进气，物流码645749206917115024 | 机器没有气，缺气 | 固定修复好
WO0017566544 |  |  | 保内 | 2024-09-29 20:13:29 | 2025-01-12 08:45:39 | 2025-01-12 00:00:00 | 净水设备 反渗透厨下式净水机,J3669-ROC90，线下渠道，白色、全盖(白色) | 消费者事业部 | 高压开关 YK-D,两分快插,AC220V,≤5A，,0～0.6MPa(/) | 净水机 | 电气类 |  | 上门维修 | 高压开关 YK-D,两分快插,AC220V,≤5A，,0～0.6MPa(/) | 高压开关 YK-D,两分快插,AC220V,≤5A，,0～0.6MPa(/) | 机器不出水，重启无效。师傅已上门。 | 机器不停机 | 换高压开关
WO0017764027 |  |  | 保内 | 2025-02-22 17:22:59 | 2025-04-26 10:49:10 | 2025-04-26 00:00:00 | 净水设备 反渗透厨下式净水机,J3680-ROB15(安吉尔白+帝都灰) | 电商事业部 |  | 净水机 | 产品鉴定 | 线上销售的产品质量鉴定 | 上门维修 |  |  | 机器不制水，维修后故障依旧，请核实实际情况，如质量问题请开具质量鉴定单 | 制水断断续续 | 换机
WO0017557379 |  |  | 保内 | 2024-10-17 16:51:24 | 2025-05-15 13:30:58 | 2025-05-15 00:00:00 | 净水设备 反渗透厨下式净水机,J3429-ROC90，线下渠道，白色、全盖，不带第一杯水(白色) | 消费者事业部 | PE管 1/4，CCK管(白色)300米/卷 | 净水机 | 水路结构类 |  | 上门维修 |  |  | 接出来有和烧开后都有污渍，水还有漂白粉的味道 | 有异味，上门检测 | 上门测水质
WO0017729012 |  |  | 保内 | 2025-04-15 15:20:00 | 2025-06-16 10:30:11 | 2025-06-16 00:00:00 | 净水设备 反渗透厨下式净水机,J3674-ROC120 b，天池SE，446*146*388mm(安吉尔白+天空蓝) | 电商事业部 | 电源适配器 GM13024005005DE,输入端：220V 2.5A 线长300mm，输出端：DC24V 5.0A 线长1200mm,含DC插头(黑色) | 净水机 | 电气类 |  | 上门维修 | 电源适配器 GM13024005005DE,输入端：220V 2.5A 线长300mm，输出端：DC24V 5.0A 线长1200mm,含DC插头(黑色) | 电源适配器 GM13024005005DE,输入端：220V 2.5A 线长300mm，输出端：DC24V 5.0A 线长1200mm,含DC插头(黑色) | 不通电 | 不通电
WO0017633501 |  |  | 保内 | 2025-02-21 17:10:17 | 2025-04-27 10:03:41 | 2025-04-27 00:00:00 | 净水设备 反渗透厨下式净水机,J3680-ROB15(安吉尔白+帝都灰) | 电商事业部 | PE管 3/8白色，CCK管(白色)150米/卷 | 净水机 | 水路结构类 |  | 上门维修 |  |  | 经销商代报 漏水 | 漏水 | 三通2分快插头处漏水
WO0017763685 |  |  | 保内 | 2024-10-16 14:57:49 | 2024-12-30 12:56:41 | 2024-12-30 00:00:00 | 净水设备 反渗透厨下式净水机,J3429-ROC90，线下渠道，白色、全盖，不带第一杯水(白色) | 消费者事业部 | 电源适配器 J1205-ROB40C,CCC，140*60*31mm,输入端：220V 线长300mm，输出端：DC24V 4.0A 线长1200mm,含DC插头(黑色) | 净水机 | 电气类 |  | 上门维修 | 电源适配器 J1205-ROB40C,CCC，140*60*31mm,输入端：220V 线长300mm，输出端：DC24V 4.0A 线长1200mm,含DC插头(黑色) | 电源适配器 J1205-ROB40C,CCC，140*60*31mm,输入端：220V 线长300mm，输出端：DC24V 4.0A 线长1200mm,含DC插头(黑色) | 故障类型：出水故障,制水故障 | 机器不通电 | 更换电源后机器恢复正常。
WO0017879335 |  |  | 保外转保内 | 2025-03-05 14:18:46 | 2025-04-19 11:57:00 | 2025-04-19 00:00:00 | 净水设备 反渗透厨下式净水机,J3429-ROC90，线下渠道，白色、全盖，不带第一杯水(白色) | 消费者事业部 | 复合滤芯成品-SPJ3669-ROC90,Ф98*325.5mm含活性炭滤芯（APCM）、滤桶、包装胶袋等,批件型号:LX-303US-PPSC180,箱式，售后专用白蓝底+银字 | 净水机 | 滤芯类 |  | 上门维修 | 复合滤芯成品-SPJ3669-ROC90,Ф98*325.5mm含活性炭滤芯（APCM）、滤桶、包装胶袋等,批件型号:LX-303US-PPSC180,箱式，售后专用白蓝底+银字 | 复合滤芯成品-SPJ3669-ROC90,Ф98*325.5mm含活性炭滤芯（APCM）、滤桶、包装胶袋等,批件型号:LX-303US-PPSC180,箱式，售后专用白蓝底+银字 | 出水有黑色沉淀物 | 出水有黑色沉淀物 | 客户家于2025-04-19安装机器安装单号WO0017155309，现机器出水有碳粉，工程师上门排查需要更换复合滤芯，符合短周期
WO0017726079 |  |  | 保内 | 2025-05-29 14:34:21 | 2025-06-02 10:36:22 | 2025-06-02 00:00:00 | 净水设备 反渗透厨下式净水机,J3607-ROC120H(安吉尔白) | 消费者事业部 | PE管 3/8白色，CCK管(白色)150米/卷 | 净水机 | 水路结构类 |  | 上门维修 |  |  | 来电号码:18931017201;故障信息:漏水 | 漏水 | 废水管跑出来了，从新连接废水管
WO0017727504 |  |  | 保内 | 2024-10-24 10:13:25 | 2025-06-01 18:51:36 | 2025-06-01 00:00:00 | 净水设备 反渗透厨下式净水机,J3606-ROC120，线下渠道，白色(白色) | 消费者事业部 | 快插弯头 L型，3/8*3/8M，MDM2817-B,双O螺牙(白色) | 净水机 | 水路结构类 |  | 上门维修 |  |  | 18637166444服务商代报维修 漏水 | 更换快插 | 更换快插接头，漏水解决