## Sheet1
工单单号 | 判定依据 | 故障部位名称 | 故障组 | 故障类别 | 服务项目或故障现象 | 故障件简称 | 来电内容 | 现场诊断故障现象 | 处理方案简述或备注
WO0017851272 |  | 电源适配器 J3540-ROC120H,型号：YW-2400500；输入：200-240V~50/60Hz 2.5A 输出:24V 5.0A。(/) | 净饮机 | 电气类 |  |  | 不出水 | 不出水 | 插头没插好
WO0017900608 |  | 滤网总成 J3533-GWG-5000, φ47.6*92.5mm，含转轴、分水板、骨架、上盖、下盖、涡轮、滤网、网刮、密封圈(/) | 净水机 | 水路结构类 |  |  | 滤网不转动，保内 | 客户反应滤网不转 | 上门检测，机器水流小带不动滤网。已跟客户解释，水流大时候滤网正常转动
WO0017733498 |  | 快插直接 J3402-ROB120H,PIC0406(1/4*3/8)(白色) | 净水机 | 水路结构类 |  |  | 西安市未央区?净水器漏水，，看一下哪里漏水 西安市未央区?净水器漏水，，看一下哪里漏水 |  | 按钮漏水
WO0017736937 |  | 增压泵 LFP1300J,DC24V,工作电流≤2.3A,工作流量≥2700ml/min(进水压力为30psi,出水压力为70psi),线长315mm(/) | 净水机 | 电气类 |  |  | 机器不出水，家里只有老人家，老人家不会操作重启，麻烦师傅上门帮助，联系13630236033 | 不出水 | 超时保护
WO0017714138 |  | 快插压力桶球阀-HB PVN0604 3/8*1/4m(白蓝色) | 净水机 | 水路结构类 |  |  | 经销商代报维修， 机器不出水 麻烦上门查看 | 压力桶开关被用户家里老人关了，没有故障，一切正常 | 处理
WO0017640436 |  | 滤桶盖总成 J2756-ROB8,A1;Ф97.5*74.2mm(白色)（ro膜） | 净水机 | 水路结构类 |  |  | 21016875服务商代报维修，测水质。 | 检查检测水质 | 检查检测水质正常
WO0017734264 |  | PE管 1/4，CCK管(白色)300米/卷 | 饮水机 | 水路结构类 |  |  | 19316724628服务商代报维修不通电 | 上门检查机子不通电 | 机子后面开关味打开
WO0017714242 |  | 转接头 J3523-GWG-6000, φ39.6*28mm，DN25(白色) | 净水机 | 水路结构类 |  |  | 18733690605用户来电报维修，漏水，保内 | 漏水 | 排水接口处滴水，已处理
WO0017667746 |  | 鹅颈龙头 J2738-ROC75,塑料阀芯,单柄,2分快插杆,一进一出,带包装盒，包装盒尺寸：385*175*35mm(/) | 净水机 | 水路结构类 |  |  | 18027029126服务商代报维修龙头松动 | 龙头松动 | 原先垫片偏小，换个大垫片然后紧固龙头，问题解决
WO0017926070 |  | 滤网总成 J3533-GWG-5000, φ47.6*92.5mm，含转轴、分水板、骨架、上盖、下盖、涡轮、滤网、网刮、密封圈(/) | 净水机 | 水路结构类 |  |  | 15602186761经销商代报不过滤，保内。 | 滤网黄色 | 清洗滤网
WO0017651777 |  | PE管 3/8白色，CCK管(白色)150米/卷 | 净水机 | 水路结构类 |  |  | 维修 | 不出 | 更换
WO0017638605 |  | 快插弯头 J3379-ROB60T,L型、PLC0606(3/8*3/8）一头接接头，另一头接PE管(白色) | 净水机 | 水路结构类 |  |  | 机器异响，师傅已上门，保内 | 频繁启动 | 客户水龙头关闭不严，已修复
WO0017615528 |  | 微电脑显示板 Y3611BK-G,安吉尔壁挂管线机/80*135.5*1.5mm/刷胶(/) | 饮水机 | 电气类 |  |  | 经销商代报管线机热水出水异常 | 触摸健不灵敏，屏幕跳动，热水出水喷溅，断续 | 检修，客户不愿维修，要求换机
WO0017616065 |  | 面板总成 Y3659QK-K-G,595*455*140mm,包含：面板装饰板，面板,显示支架，接水盒外框，3M胶，包装袋等组装好后的总成 ,售后专用(黑色) | 饮水机 | 水路结构类 |  |  | 18091135657服务商代报维修漏水 | 出水口底部漏水 | 换机，发现漏水有点多，暂时给换一台新机
WO0017557885 |  | 活性炭滤芯成品-SP J3539-ROC120,φ58*250.5mm,包含活性炭滤芯、滤桶等,批件型号:LX-302ACA120,售后专用(/) | 净水机 | 滤芯类 |  |  | 15819839988服务商代报维修，出水有异味 | 直饮水出来的冷水无异味，但是烧开后明显，检测水质+余氯。检测水质无问题，但是烧开之后经过末端会有异味，换后炭走核销 | 更换解决
WO0017823589 |  |  | 净水机 | 产品鉴定 | 线上销售的产品质量鉴定 |  | 声音大 加急上门检测下 分贝情况 请先电话联系客户 | 用户嫌声音大 | 上门测分贝
WO0017510825 |  | PE管 3/8白色，CCK管(白色)150米/卷 | 净水机 | 水路结构类 |  |  | 废水过多，用户要求安排上次安装的师傅上门查看 | 检测纯水500ml，废水310ml | 检测纯水500ml，废水310ml
WO0017653924 |  | 复合滤芯成品-SPJ3669-ROC90,Ф98*325.5mm含活性炭滤芯（APCM）、滤桶、包装胶袋等,批件型号:LX-303US-PPSC180,箱式，售后专用白蓝底+银字 | 净水机 | 滤芯类 |  |  | 机器出水杂质 | 出水有黑点 | 用户于2025.3.21号购机并安装，（工单号WO0016889201），2025.6.9客户请求维修说出水有黑点（工单号WO0017552190）经工程师上门检测是复合滤芯出现了问题，更换复合滤芯后出水正常，但客户并不认可付费特此提出滤芯核销，经与客服经理沟通，本次给用户免费更换复合滤芯，请领导批准.
WO0017731719 |  | PE管 3/8白色，CCK管(白色)150米/卷 | 净水机 | 水路结构类 |  |  | 来电号码:18680533934;故障信息:不出水 | 机器不出水，漏水 | 软管裂开了，更换PE管
WO0017779725 |  | 波纹管-SP J2651-US3000，1″*700mm(原色)6的倍数起订 | 净水机 | 水路结构类 |  |  | 管子移一下，已上门 | 安装管路位置不对 | 更换安装位置，调整波纹管
WO0017542791 |  | 电源适配器 J1205-ROB40C,CCC，140*60*31mm,输入端：220V 线长300mm，输出端：DC24V 4.0A 线长1200mm,含DC插头(黑色) | 净水机 | 电气类 |  |  | 维修 不通电，师傅已上门 | 用户家插座有问题，会不通电 | 让用户重新排电
WO0017606774 |  |  | 净水机 | 安全维护 | 改善口感，增加后置活性炭 |  | 维修有异味 师傅已上门 | 口感不好 加装后置碳
WO0017671445 |  |  | 净水机 | 产品鉴定 | 线上销售的产品质量鉴定 |  | 来电号码:18750362000;故障信息:漏水 | 机器内部漏水 | 用户5.20安装还未开始使用，机器内部一直渗水，用户不修要换机
WO0017600932 |  | 电控龙头J3540-R0C120H,A92731全新多功能（彩屏/数码/三色灯显示)，净沸水一体适配供电3.3V，两进一出，管外露1.2米，常温水3分快插，热水2分快插 | 净饮机 | 电气类 |  |  | 18670229690服务商代报维修，出水有杂质 | 出水有杂质 | 气泡比较多 正常物理现象 已解释
WO0017827815 |  |  | 净水机 | 产品鉴定 | 线上销售的产品质量鉴定 |  | 机器废水多，保内，优先联系沟通 | 客户说机器异常冲洗，排废水多 | 给客户详细介绍产品使用方法以及注意事项。接水后设备正常冲洗，无异常。
WO0017717277 |  | 鹅颈龙头 J2738-ROC75,塑料阀芯,单柄,2分快插杆,一进一出,带包装盒，包装盒尺寸：385*175*35mm(/) | 净水机 | 水路结构类 |  |  | 机器一直排废水 | 机器频繁启动。 | 水龙头漏水。已修复。
WO0017516706 |  | 出水嘴 Y3611BK-G,安吉尔壁挂机/PP HJ730 /87*55*89mm//乳白色(白色) | 饮水机 | 水路结构类 |  |  | 经销商代报维修 显示E1 | 调试 | 调整进水阀。
WO0017862541 |  | 鹅颈龙头 J3674-ROC120 b，鹅颈龙头，2分PE管，二进一出，带单独外包装，售后专用(原色) | 净水机 | 水路结构类 |  |  | 15608600772服务商代报保内维修，水龙头滴水 | 水龙头滴水
WO0017323096 |  | TDS传感器 J3539-ROC120,φ12*255mm，线长200mm(白色) | 净水机 | 电气类 |  |  | 经销商代报机器故障 | E8
WO0017679713 |  |  | 净饮机 | 产品鉴定 | 线上销售的产品质量鉴定 |  | 故障类型：电气故障 | 机器一直显示换水，重新加水也是一样 | 师傅上门检查屏幕一直显示换水，重新加水，重新放置原水箱也是一直显示换水，客户不愿意维修要求开鉴定单
WO0017893253 |  | 快插直接 JY3491TK-ROK,3/8*3/8,一头接PE管一头直插，,对应摩纳物料名称为一字快接(白色) | 净水机 | 水路结构类 |  |  | 维修出水小 | 用户表示出水小 | 密封圈变形导致出水小，更换密封圈处理好
WO0017680301 |  | 复合滤芯成品-SPJ3669-ROC90,Ф98*325.5mm含活性炭滤芯（APCM）、滤桶、包装胶袋等,批件型号:LX-303US-PPSC180,箱式，售后专用白蓝底+银字 | 净水机 | 滤芯类 |  |  | 19219299239来电报机器不出水，已引导重启机器，用户表示同时要求师傅联系，要求今天上午上门，麻烦加急联系，联系19219299239 | 机器不出水 | 更换滤芯后机器正常使用
WO0017502919 |  |  | 净饮机 | 产品鉴定 | 线上销售的产品质量鉴定 |  | 15715503262服务商代报维修 机器漏水 | 机器内部漏水 | 客户要求换机器
WO0017859346 |  | 电控龙头J3540-R0C120H,A92731全新多功能（彩屏/数码/三色灯显示)，净沸水一体适配供电3.3V，两进一出，管外露1.2米，常温水3分快插，热水2分快插 | 净饮机 | 电气类 |  |  | 维修，机器龙头螺丝松动，师傅已上门 | 龙头螺丝脱落 | 重新上紧已脱落的螺丝
WO0017861173 |  | 电源适配器 J1205-ROB40C,CCC，140*60*31mm,输入端：220V 线长300mm，输出端：DC24V 4.0A 线长1200mm,含DC插头(黑色) | 净水机 | 电气类 |  |  | 来电号码:13696819289;故障信息:不通电 | 不通电 | 更换电源适配器
WO0017823257 |  | 高压开关 J3458系列,高压止水开关，常闭型,直插型,DC24V±10%,230±20mA,开关触点断开压力0.25～0.3MPa、开关触点导通压力：0.08～0.14MPa(灰色) | 净水机 | 电气类 |  |  | 不出水，重启无效 ，保内 | 不制水，不工作 | 电源适配器和净水器接触不良，重插紧头子
WO0017657320 |  | 微电脑电源板 Y3611BK-G,电源板：供应商宁波祈禧，AC220V 长宽151.6*55(/) | 饮水机 | 电气类 |  |  | 漏水 | 漏水 | 重新上电调试正常
WO0017833979 |  | 增压泵 QS0580F-600,DC24V,工作电流≤3.2A,工作流量≥3400ml/min(进水压力为30psi,出水压力为100psi),线长315mm,三分顶出(/) | 净水机 | 电气类 |  |  | 13908669623服务商代报维修 | 客户反馈净水机工作声音大，售后上门检测，系制水工作正常声音，柜体产生共振， | 使用泡沫板垫在净水机下面，共振声音变小，客户认同。
WO0017789374 |  | 密封圈 O形,Ф2.4*Ф10.3(黑色) | 净水机 | 水路结构类 |  |  | 19316749308服务商代报不出水，保内。 | 管线机出水小，漏水 | 重新安装管线机出水口PE管和密封圈
WO0017789374 |  | PE管 等径直管，1/4″(蓝色) | 净水机 | 水路结构类 |  |  | 19316749308服务商代报不出水，保内。 | 不出水 | 重新理顺进水PE管
WO0017812961 |  | 线束总成 J3675-ROC210,2根,60227 IEC08(RV-90) 300/500V 0.75mm2, 8根,AVR90 300/300V 0.3mm2, 8PIN线(/) | 净水机 | 电气类 |  |  | 水龙头不显示出水小需要维修 请先电话联系客户 | 龙头不显示，接头松了 | 重新插好接头
WO0017626569 |  | 指示灯板总成 J3626-ROC60,91.6*46.6*13.5mm,含指示灯板、防水罩、灌胶,软件编码：440626099003 版本 :V200(/) | 净水机 | 电气类 |  |  | 13992629709用户来电怀疑废水多，保内，麻烦联系17762166610 | 用户表示废水量大 | 关闭停机冲洗
WO0017539506 |  | 电源适配器 J1205-ROB40C,CCC，140*60*31mm,输入端：220V 线长300mm，输出端：DC24V 4.0A 线长1200mm,含DC插头(黑色) | 净水机 | 电气类 |  |  | 客户留言:维修拨打电话15121272022 故障类型：出水故障 | 不通电
WO0017883537 |  | 电磁阀 FPD-360L58-DC24V,三分快插,带钣金支架/带滤网(/) | 饮水机 | 电气类 |  |  | 公众号经销商代报管线机漏水 | 进水电磁阀堵塞 | 拆开进水电磁阀，清理污垢
WO0017764113 |  | 转接头 【3312模具】J3507-ACF1000,29*26*42.7 mm(白色) | 净水机 | 水路结构类 |  |  | 13825232534经销商代报维修，机器有点漏水 | 机器接头漏水 | 重新换了密封，处理好了
WO0017855472 |  | 鹅颈龙头 J2738-ROC75,塑料阀芯,单柄,2分快插杆,一进一出,带包装盒，包装盒尺寸：385*175*35mm(/) | 净水机 | 水路结构类 |  |  | 15269803811服务商代报龙头晃动 | 出水龙头他松动， | 加密封垫，固定，加大底部垫片
WO0017613815 |  | 快插弯头 L型、PLC0606(3/8*3/8）一头接接头，另一头接PE管(白色) | 饮水机 | 水路结构类 |  |  | 18988523378 服务商代报 漏水 | 漏水 | 新接接头。
WO0017791039 |  | 高压开关 YK-D,两分快插,AC220V,≤5A，,0～0.6MPa(/) | 净水机 | 电气类 |  |  | 故障类型：电气故障 | 电气 | 更换高压开关
WO0017760577 |  | 快插弯头 J2608-ROB120，PLC0406(1/4*3/8)(白色) | 饮水机 | 水路结构类 |  |  | 客户留言:薛慧敏15868036725 瑞枫加油站有限公司 办公楼4楼 故障类型：出水故障 | 出水小 | 客户跟商家协商换机
WO0017698949 |  | 增压泵 力夫LFP1600W增压泵，,DC24V,工作电流≤3.2A,工作流量≥3200ml/min(进水压力为30psi,出水压力为100psi),线长310mm.(黑色) | 净水机 | 电气类 |  |  | 运行声音大，噪音大，联系：18986255363 | 用户反映机器噪音大 | 调整机器位置，机器底部增加毛巾减震