## Sheet1
工单单号 | 工单性质 | 判定依据 | 保内保外 | 批次入库日期 | 安装日期 | 购机日期 | 产品名称 | 开发主体 | 故障部位名称 | 故障组 | 故障类别 | 服务项目或故障现象 | 维修方式 | 旧件名称 | 新件名称 | 来电内容 | 现场诊断故障现象 | 处理方案简述或备注
WO0017141840 |  |  | 保内 | 2025-02-21 17:10:06 | 2025-04-13 23:16:11 | 2025-04-13 00:00:00 | 净水设备 反渗透厨下式净水机,J3680-ROB15(安吉尔白+帝都灰) | 电商事业部 | 高压开关 J3458系列,高压止水开关，常闭型,直插型,DC24V±10%,230±20mA,开关触点断开压力0.25～0.3MPa、开关触点导通压力：0.08～0.14MPa(灰色) | 净水机 | 电气类 |  | 上门维修 | 高压开关 J3458系列,高压止水开关，常闭型,直插型,DC24V±10%,230±20mA,开关触点断开压力0.25～0.3MPa、开关触点导通压力：0.08～0.14MPa(灰色) | 高压开关 YK-D,两分快插,AC220V,≤5A，,0～0.6MPa(/) | 来电号码:19927070452;故障信息:机器故障具体故障问题请师傅先联系确认 | 不出水
WO0017142787 |  |  | 保内 | 2024-11-23 16:41:06 | 2024-12-04 14:12:14 | 2024-12-04 00:00:00 | 管线饮水机 壁挂式单温管线饮水机,Y3611BK-G(深空灰) | 电商事业部 | 前面板总成 Y3611BK-G,102*167*11.5MM,含控制板显示罩,PC装饰板,,包装袋等,售后专用(深空银) | 饮水机 | 水路结构类 |  | 上门维修 |  |  | 经销商代报管线机被被小孩不注意丢东思砸到了，显示屏碎掉需要师傅上门更换 | 面板破碎 | 更换面板总成
WO0017166724 |  |  | 保内 | 2024-08-16 09:09:07 | 2025-01-16 17:56:07 | 2025-01-16 00:00:00 | 净水设备 反渗透厨下式净水机,J3540-ROC120H,430*430*150mm(白+红) | 消费者事业部 | 电控龙头J3540-R0C120H,A92731全新多功能（彩屏/数码/三色灯显示)，净沸水一体适配供电3.3V，两进一出，管外露1.2米，常温水3分快插，热水2分快插 | 净饮机 | 电气类 |  | 上门维修 | 电控龙头J3540-R0C120H,A92731全新多功能（彩屏/数码/三色灯显示)，净沸水一体适配供电3.3V，两进一出，管外露1.2米，常温水3分快插，热水2分快插 | 电控龙头J3540-R0C120H,A92731全新多功能（彩屏/数码/三色灯显示)，净沸水一体适配供电3.3V，两进一出，管外露1.2米，常温水3分快插，热水2分快插 | 不加热，保内 | 龙头不显示 | 更换龙头
WO0017278830 |  |  | 保内 | 2024-09-29 13:21:49 |  | 2024-11-21 00:00:00 | 饮水机 台式制热单温机,Y3692TK-K-S(鹅黄色) | 电商事业部 | 流量计 WFS-15H，线长200mm，XHB-3Y 白色/额定电压,电流：DC5V,≤5mA流量范围：0.1～1.2L/min(/) | 饮水机 | 电气类 |  | 上门维修 | 流量计 WFS-15H，线长200mm，XHB-3Y 白色/额定电压,电流：DC5V,≤5mA流量范围：0.1～1.2L/min(/) | 流量计 WFS-15H，线长200mm，XHB-3Y 白色/额定电压,电流：DC5V,≤5mA流量范围：0.1～1.2L/min(/) | 客户留言:点击取水后，出一点冷水出水量三个灯就开始闪烁发出滴滴的声音并停止出水 故障类型：出水故障,制水故障 | 不出水 | 换件
WO0017323096 |  |  | 保内 | 2025-03-25 11:12:11 | 2025-03-31 21:03:28 | 2025-03-31 00:00:00 | 净水设备 反渗透厨下式净水机J3675-ROC150,网销专供(鹅黄色) | 电商事业部 | TDS传感器 J3539-ROC120,φ12*255mm，线长200mm(白色) | 净水机 | 电气类 |  | 上门维修 | TDS传感器 J3539-ROC120,φ12*255mm，线长200mm(白色) | TDS传感器 J3539-ROC120,φ12*255mm，线长200mm(白色) | 经销商代报机器故障 | E8
WO0017358831 |  |  | 保内 | 2024-08-09 11:09:09 | 2024-10-25 10:27:26 | 2024-10-25 00:00:00 | 管线饮水机 壁挂式单温管线饮水机,Y3611BK-G(深空灰) | 电商事业部 | 微电脑电源板 Y3611BK-G,电源板：供应商宁波祈禧，AC220V 长宽151.6*55(/) | 饮水机 | 电气类 |  | 上门维修 | 微电脑电源板 Y3611BK-G,电源板：供应商宁波祈禧，AC220V 长宽151.6*55(/) | 微电脑电源板 Y3611BK-G,电源板：供应商宁波祈禧，AC220V 长宽151.6*55(/) | 管线机取热水外喷滋滋响，保内，安排专业老师傅上门 | 喷蒸汽，
WO0017369898 |  |  | 保内 | 2025-03-06 10:50:23 | 2025-04-19 10:24:52 | 2025-04-19 00:00:00 | 过滤器 前置过滤器,J3632-GWG-7000(冰川灰) | 消费者事业部 | 滤网总成 J3533-GWG-5000, φ47.6*92.5mm，含转轴、分水板、骨架、上盖、下盖、涡轮、滤网、网刮、密封圈(/) | 净水机 | 水路结构类 |  | 上门维修 |  |  | 来电号码:15994050777;故障信息:不出水 | 出水小 | 清洗滤网
WO0017380188 |  |  | 保内 | 2025-03-13 16:50:50 | 2025-05-13 10:01:46 | 2025-05-13 00:00:00 | 净水设备 反渗透厨下式净水机,J3442-ROC60,352*125*328mm(白+透明黑) | 消费者事业部 | 进水金属三分（螺纹）三通球阀 KLS-36-B1(锁帽款)(白) | 净水机 | 水路结构类 |  | 上门维修 | 进水金属三分（螺纹）三通球阀 KLS-36-B1(锁帽款)(白) | 进水金属三分（螺纹）三通球阀 KLS-36-B1(锁帽款)(白) | 18805246266经销商代报维修三通坏了 | 进水三通螺丝吃不住PE管 | 更换进水三通
WO0017387035 |  |  | 保内 | 2024-11-30 09:03:30 | 2024-12-06 14:54:54 | 2024-12-06 00:00:00 | 管线饮水机 壁挂式单温管线饮水机,Y3611BK-G(深空灰) | 电商事业部 | 绕丝加热体总成 2100W（1350W+750W）双功率,55*51*195mm,HT-JRTO3(FTN02),220VAC,50Hz,扬天,Y3415BK-G(/) | 饮水机 | 电气类 |  | 上门维修 | 绕丝加热体总成 2100W（1350W+750W）双功率,55*51*195mm,HT-JRTO3(FTN02),220VAC,50Hz,扬天,Y3415BK-G(/) | 绕丝加热体总成 2100W（1350W+750W）双功率,55*51*195mm,HT-JRTO3(FTN02),220VAC,50Hz,扬天,Y3415BK-G(/) | 来电号码:13507294349;故障信息:不加热,机器故障具体故障问题请师傅先联系确认 | 热水不热 | 换加热体
WO0017387035 |  |  | 保内 | 2024-11-30 09:03:30 | 2024-12-06 14:54:54 | 2024-12-06 00:00:00 | 管线饮水机 壁挂式单温管线饮水机,Y3611BK-G(深空灰) | 电商事业部 | 微电脑电源板 Y3611BK-G,电源板：供应商宁波祈禧，AC220V 长宽151.6*55(/) | 饮水机 | 电气类 |  | 上门维修 | 绕丝加热体总成 2100W（1350W+750W）双功率,55*51*195mm,HT-JRTO3(FTN02),220VAC,50Hz,扬天,Y3415BK-G(/) | 绕丝加热体总成 2100W（1350W+750W）双功率,55*51*195mm,HT-JRTO3(FTN02),220VAC,50Hz,扬天,Y3415BK-G(/) | 来电号码:13507294349;故障信息:不加热,机器故障具体故障问题请师傅先联系确认 | 热水温度很低 | 换件
WO0017417008 |  |  | 保内 | 2024-10-23 14:06:27 | 2024-12-13 13:35:49 | 2024-12-13 00:00:00 | 管线饮水机 壁挂式单温管线饮水机,Y3611BK-G(深空灰) | 电商事业部 | 浮球开关 DA013 FS-1A1B-142,浮球数量1个,L=520mm,Y3415BK-G(白色) | 饮水机 | 电气类 |  | 上门维修 | 浮球开关 DA013 FS-1A1B-142,浮球数量1个,L=520mm,Y3415BK-G(白色) | 浮球开关 DA013 FS-1A1B-142,浮球数量1个,L=520mm,Y3415BK-G(白色) | 故障类型：出水故障 | 不出水
WO0017417008 |  |  | 保内 | 2024-10-23 14:06:27 | 2024-12-13 13:35:49 | 2024-12-13 00:00:00 | 管线饮水机 壁挂式单温管线饮水机,Y3611BK-G(深空灰) | 电商事业部 | 浮球开关 MLS-141D35-001,浮球数量1个,机械浮球,3/8″插杆,Y3415BK-G(白色) | 饮水机 | 水路结构类 |  | 上门维修 | 浮球开关 DA013 FS-1A1B-142,浮球数量1个,L=520mm,Y3415BK-G(白色) | 浮球开关 DA013 FS-1A1B-142,浮球数量1个,L=520mm,Y3415BK-G(白色) | 故障类型：出水故障 | 浮球坏了，显示E1 | 更换浮球
WO0017419780 |  |  | 保外转保内 | 2024-12-26 09:16:36 | 2025-03-23 10:23:13 | 2025-03-23 00:00:00 | 净水设备 反渗透厨下式净水机,J3429-ROC90，线下渠道，白色、全盖，不带第一杯水(白色) | 消费者事业部 | 复合滤芯成品-SPJ3669-ROC90,Ф98*325.5mm含活性炭滤芯（APCM）、滤桶、包装胶袋等,批件型号:LX-303US-PPSC180,箱式，售后专用白蓝底+银字 | 净水机 | 滤芯类 |  | 上门维修 | 复合滤芯成品-SPJ3669-ROC90,Ф98*325.5mm含活性炭滤芯（APCM）、滤桶、包装胶袋等,批件型号:LX-303US-PPSC180,箱式，售后专用白蓝底+银字 | 复合滤芯成品-SPJ3669-ROC90,Ф98*325.5mm含活性炭滤芯（APCM）、滤桶、包装胶袋等,批件型号:LX-303US-PPSC180,箱式，售后专用白蓝底+银字 | 机器出水有杂质，师傅已上门 | 滤芯漏碳
WO0017446846 |  |  | 保外转保内 | 2025-01-18 13:06:54 | 2025-03-14 15:52:56 | 2025-03-14 00:00:00 | 净水设备 反渗透厨下式净水机,J3429-ROC90，线下渠道，白色、全盖，不带第一杯水(白色) | 消费者事业部 | 复合滤芯成品-SPJ3669-ROC90,Ф98*325.5mm含活性炭滤芯（APCM）、滤桶、包装胶袋等,批件型号:LX-303US-PPSC180,箱式，售后专用白蓝底+银字 | 净水机 | 滤芯类 |  | 上门维修 | 复合滤芯成品-SPJ3669-ROC90,Ф98*325.5mm含活性炭滤芯（APCM）、滤桶、包装胶袋等,批件型号:LX-303US-PPSC180,箱式，售后专用白蓝底+银字 | 复合滤芯成品-SPJ3669-ROC90,Ф98*325.5mm含活性炭滤芯（APCM）、滤桶、包装胶袋等,批件型号:LX-303US-PPSC180,箱式，售后专用白蓝底+银字 | 07503760520服务商代报维修 出水有黑点 | 出水有很多黑色物体 | 更换复合滤芯后，此问题解决
WO0017460317 |  |  | 保外转保内 | 2024-10-25 08:03:49 | 2025-03-10 17:30:12 | 2025-03-10 00:00:00 | 净水设备 反渗透厨下式净水机,J3669-ROC90，线下渠道，白色、全盖(白色) | 消费者事业部 | 复合滤芯成品-SPJ3669-ROC90,Ф98*325.5mm含活性炭滤芯（APCM）、滤桶、包装胶袋等,批件型号:LX-303US-PPSC180,箱式，售后专用白蓝底+银字 | 净水机 | 滤芯类 |  | 上门维修 | 复合滤芯成品-SPJ3669-ROC90,Ф98*325.5mm含活性炭滤芯（APCM）、滤桶、包装胶袋等,批件型号:LX-303US-PPSC180,箱式，售后专用白蓝底+银字 | 复合滤芯成品-SPJ3669-ROC90,Ф98*325.5mm含活性炭滤芯（APCM）、滤桶、包装胶袋等,批件型号:LX-303US-PPSC180,箱式，售后专用白蓝底+银字 | 漏碳 师傅已上门 | 漏炭 | 更换滤芯故障排除
WO0017462804 |  |  | 保内 | 2025-02-26 10:51:09 | 2025-04-06 14:59:55 | 2025-04-06 00:00:00 | 净水设备 反渗透厨下式净水机,J3606-ROC120，线下渠道，白色(白色) | 消费者事业部 | 电源适配器 GM13024005005DE,输入端：220V 2.5A 线长300mm，输出端：DC24V 5.0A 线长1200mm,含DC插头(黑色) | 净水机 | 电气类 |  | 上门维修 | 电源适配器 GM13024005005DE,输入端：220V 2.5A 线长300mm，输出端：DC24V 5.0A 线长1200mm,含DC插头(黑色) | 电源适配器 J1205-ROB40C,CCC，140*60*31mm,输入端：220V 线长300mm，输出端：DC24V 4.0A 线长1200mm,含DC插头(黑色) | 13124412305服务商代报，机器不通电 | 不过电 | 更换变压器
WO0017489469 |  |  | 保内 | 2024-07-31 15:34:34 |  | 2024-08-31 00:00:00 | 净水设备 反渗透厨下式净水机,J3460-ROC60,465*420*215mm(中框灰色+侧板白色/不贴片) | 消费者事业部 | 控制板总成 J3458-ROC90,125*47.8mm，表面浸防潮漆，防火等级94V-0(绿色) | 净水机 | 水路结构类 |  | 上门维修 | 控制板总成 J3458-ROC90,125*47.8mm，表面浸防潮漆，防火等级94V-0(绿色) | 控制板总成 J3458-ROC90,125*47.8mm，表面浸防潮漆，防火等级94V-0(绿色) | 漏水，去年9月份 | 主板坏 | 更换主板
WO0017494577 |  |  | 保内 | 2024-12-18 19:29:46 | 2025-03-05 10:45:38 | 2025-03-05 00:00:00 | 净水设备 反渗透厨下式净水机,J3606-ROC120，线下渠道，白色(白色) | 消费者事业部 |  | 净水机 | 产品鉴定 | 只换不修政策产品质量鉴定 | 上门维修 |  |  | 水龙头不显示，保内 | 龙头不出水 初步判断主板问题 | 客户想换机 不愿意维修
WO0017495473 |  |  | 保内 | 2024-12-09 18:51:01 | 2025-02-07 18:35:40 | 2025-02-07 00:00:00 | 净水设备 反渗透厨下式净水机,J3540-ROC120H,430*430*150mm(白+红) | 消费者事业部 | 抽水泵 J3540-ROC120H,65.8*61.5*45，额定电压:24VDC；输入电流:≤0.70 A；最大流量:≥8.5 L/min，线长300±10mm(/) | 净饮机 | 电气类 |  | 上门维修 |  |  | 不出温水和热水，保内，优先联系15991459975 | 不上热水 | 更换水泵后恢复
WO0017497766 |  |  | 保内 | 2024-11-04 16:07:56 | 2025-03-01 12:27:45 | 2025-03-01 00:00:00 | 净水设备 反渗透厨下式净水机,J3647-ROB120,带WIFI版(冰川银+安吉尔白) | 消费者事业部 |  | 净水机 | 产品鉴定 | 线上销售的产品质量鉴定 | 上门维修 |  |  | 不出水 检测 属于质量问题不同意维修可优先开单，请先电话联系客户 | 机子不出水，电磁阀故障 | 换机
WO0017498738 |  |  | 保内 | 2025-01-18 10:26:05 | 2025-03-06 15:12:39 | 2025-03-04 00:00:00 | 净水设备 反渗透厨下式净水机,J3680-ROB15(安吉尔白+帝都灰) | 电商事业部 | 快插弯头 PLC0404(1/4*1/4)(白色) | 净水机 | 水路结构类 |  | 上门维修 |  |  | 废水流不停 | 漏水 | 查机器正常！解释说明！！
WO0017502919 |  |  | 保内 | 2024-10-06 20:16:03 |  | 2025-05-25 00:00:00 | 净饮机 台式净饮机,JY3579-ROT12HD(月光石灰) | 电商事业部 |  | 净饮机 | 产品鉴定 | 线上销售的产品质量鉴定 | 上门维修 |  |  | 15715503262服务商代报维修 机器漏水 | 机器内部漏水 | 客户要求换机器
WO0017507481 |  |  | 保内 | 2025-02-15 13:03:00 | 2025-04-16 15:32:12 | 2025-04-16 00:00:00 | 净水设备 反渗透厨下式净水机,J3680-ROB15(安吉尔白+帝都灰) | 电商事业部 |  | 净水机 | 产品鉴定 | 线上销售的产品质量鉴定 | 上门维修 |  |  | 不出水，重启无效 | 机器不出水，重启之后出一点水又没了，一直闪灯 | 机器查看后技术鉴定是机器本身的问题，管路没有堵塞 出水很小一滴滴的，废水较大，内部配件的问题。用户质疑产品质量问题，新上市的机器，系统里面查了也没有相关配件可以发到货，主要是用户不同意维修
WO0017507731 |  |  | 保内 | 2025-04-21 13:31:14 |  | 2025-05-27 00:00:00 | 台式净饮机 台式净饮机,JY3693-ROT8H(迷你台式净饮机)(ANGEL白) | 电商事业部 |  | 净饮机 | 产品鉴定 | 线上销售的产品质量鉴定 | 上门维修 |  |  | 机器漏水，保内， | 机器通电后严重漏水！ | 客户新机器还未正式使用，通电后出现严重漏水！客户强烈要求更换新机器！
WO0017508505 |  |  | 保内 | 2025-04-21 13:30:36 |  | 2025-05-14 00:00:00 | 台式净饮机 台式净饮机,JY3693-ROT8H(迷你台式净饮机)(ANGEL白) | 电商事业部 |  | 净饮机 | 产品鉴定 | 线上销售的产品质量鉴定 | 上门维修 |  |  | 17367104538 服务商代报 tds值超标 | 客户反馈机器显示tds数值偏高 | 上门检测，机器用温水和热水tds显示是六十多，要连续放常温水三四杯之后数值才能下降，客户家有婴儿，要冲奶粉，不敢用机器数值高的水，要求退机
WO0017510825 |  |  | 保内 | 2025-02-22 17:22:47 | 2025-05-23 15:36:40 | 2025-05-23 00:00:00 | 净水设备 反渗透厨下式净水机,J3680-ROB15(安吉尔白+帝都灰) | 电商事业部 | PE管 3/8白色，CCK管(白色)150米/卷 | 净水机 | 水路结构类 |  | 上门维修 |  |  | 废水过多，用户要求安排上次安装的师傅上门查看 | 检测纯水500ml，废水310ml | 检测纯水500ml，废水310ml
WO0017512399 |  |  | 保内 | 2025-04-16 15:55:07 |  | 2025-05-31 00:00:00 | 饮水机 台式制热单温机,Y3692TK-K-S(鹅黄色) | 电商事业部 | 水箱总成 Y3692TK-K-S,WH-308 AS/透明磨砂,Y3692TK-K-S纯水箱含提手/WH-208 ABS 15E1/ 红色（1788C）(AS/透明磨砂) | 饮水机 | 水路结构类 |  | 上门维修 |  |  | 经销商微信代报 饮水机有异味 | 反应出水水有异味 | 检测机器，多放放水
WO0017512855 |  |  | 保内 | 2025-04-03 16:55:59 | 2025-05-20 19:48:33 | 2025-05-20 00:00:00 | 管线饮水机 壁挂式单温管线饮水机,Y3611BK-G(深空灰) | 电商事业部 | 微电脑显示板 Y3611BK-G,安吉尔壁挂管线机/80*135.5*1.5mm/刷胶(/) | 饮水机 | 电气类 |  | 上门维修 |  |  | 客户留言:打开电源后一直滴滴滴响 故障类型：电气故障 | 一直滴滴响 | 客户电脑版有问题，跟买家沟通换机器了
WO0017513995 |  |  | 保内 | 2025-01-03 20:35:51 | 2025-05-24 14:11:38 | 2025-05-24 00:00:00 | 净水设备 反渗透厨下式净水机,J3505-ROC90(2025版),A7 SE 600，内配预处理J3507-ACF1000(白色) | 消费者事业部 | 快插直接 JY3491TK-ROK,3/8*3/8,一头接PE管一头直插，,对应摩纳物料名称为一字快接(白色) | 净水机 | 水路结构类 |  | 上门维修 |  |  | 18934144556经销商代报维修，废水管漏水，保内，加急联系（师傅操作不当导致漏水） | 废水口滴水 | 已经重新处理废水口，并用扎带绑紧
WO0017516322 |  |  | 保内 | 2025-05-10 15:11:21 | 2025-05-25 13:13:01 | 2025-05-25 00:00:00 | 净水设备 反渗透厨下式净水机,J3745-ROC90,352*125*328mm(透明黑+冰川灰) | 消费者事业部 |  | 净水机 | 产品鉴定 | 线上销售的产品质量鉴定 | 上门维修 |  |  | 废水一直排 检测 请先电话联系客户 | 废水不停 | 客户和京东联系过了要换新机
WO0017516706 |  |  | 保内 | 2025-01-06 11:27:57 | 2025-04-11 14:53:48 | 2025-04-11 00:00:00 | 管线饮水机 壁挂式单温管线饮水机,Y3611BK-G w(白色款)(白色) | 电商事业部 | 出水嘴 Y3611BK-G,安吉尔壁挂机/PP HJ730 /87*55*89mm//乳白色(白色) | 饮水机 | 水路结构类 |  | 上门维修 |  |  | 经销商代报维修 显示E1 | 调试 | 调整进水阀。
WO0017517923 |  |  | 保内 | 2024-10-31 10:53:07 | 2025-03-15 18:19:13 | 2025-03-15 00:00:00 | 净水设备 反渗透厨下式净水机,J3540-ROC120H,430*430*150mm(白+红) | 消费者事业部 | 电控龙头J3540-R0C120H,A92731全新多功能（彩屏/数码/三色灯显示)，净沸水一体适配供电3.3V，两进一出，管外露1.2米，常温水3分快插，热水2分快插 | 净饮机 | 电气类 |  | 上门维修 | 电控龙头J3540-R0C120H,A92731全新多功能（彩屏/数码/三色灯显示)，净沸水一体适配供电3.3V，两进一出，管外露1.2米，常温水3分快插，热水2分快插 | 电控龙头J3540-R0C120H,A92731全新多功能（彩屏/数码/三色灯显示)，净沸水一体适配供电3.3V，两进一出，管外露1.2米，常温水3分快插，热水2分快插 | 13760857933男用户代报维修，师傅已上门 屏幕花了 | 屏幕花了 | 换水龙头
WO0017518604 |  |  | 保内 | 2024-12-18 19:29:46 | 2025-04-30 12:23:28 | 2025-04-30 00:00:00 | 净水设备 反渗透厨下式净水机,J3606-ROC120，线下渠道，白色(白色) | 消费者事业部 | 快插弯头 J2608-ROB120，PLC0406(1/4*3/8)(白色) | 净水机 | 水路结构类 |  | 上门维修 |  |  | 18844173002 服务商代报维修 | 机器二分变三分弯头漏水 | 更换弯头胶圈
WO0017519895 |  |  | 保内 | 2024-08-29 11:22:47 | 2024-12-10 14:49:30 | 2024-12-10 00:00:00 | 净水设备 反渗透厨下式净水机,反渗透直饮机J3608-ROC120(152*352*430mm),内配前置ACF3000(220*192*435mm)(白+灰) | 消费者事业部 | PE管 等径直管，1/4″(蓝色) | 净水机 | 水路结构类 |  | 上门维修 |  |  | 漏水，师傅已上门 | 废水管掉落 | 已重新装好
WO0017520676 |  |  | 保内 | 2024-09-30 19:18:10 | 2024-12-08 13:03:36 | 2024-12-08 00:00:00 | 管线饮水机 壁挂式单温管线饮水机,Y3611BK-G(深空灰) | 电商事业部 | 电磁阀 FPD-360L58-DC24V,三分快插,带钣金支架/带滤网(/) | 饮水机 | 电气类 |  | 上门维修 | 电磁阀 FPD-360L58-DC24V,三分快插,带钣金支架/带滤网(/) | 电磁阀 FPD-360L58-DC24V,三分快插,带钣金支架/带滤网(/) | 来电号码:13395322932;故障信息:机器故障具体故障问题请师傅先联系确认 | 机器E6不工作 | 更换电磁阀和泵问题解决
WO0017520676 |  |  | 保内 | 2024-09-30 19:18:10 | 2024-12-08 13:03:36 | 2024-12-08 00:00:00 | 管线饮水机 壁挂式单温管线饮水机,Y3611BK-G(深空灰) | 电商事业部 | 泵 SMB-A-RS-08800,DC24V,不带支架,线长400mm(/) | 饮水机 | 电气类 |  | 上门维修 | 电磁阀 FPD-360L58-DC24V,三分快插,带钣金支架/带滤网(/) | 电磁阀 FPD-360L58-DC24V,三分快插,带钣金支架/带滤网(/) | 来电号码:13395322932;故障信息:机器故障具体故障问题请师傅先联系确认 | 机器显示E6不工作 | 更换泵和电磁阀问题解决
WO0017523475 |  |  | 保内 | 2025-03-13 16:50:06 | 2025-05-23 23:15:31 | 2025-05-23 00:00:00 | 净水设备 反渗透厨下式净水机,J3442-ROC60,352*125*328mm(白+透明黑) | 消费者事业部 |  | 净水机 | 产品鉴定 | 线上销售的产品质量鉴定 | 上门维修 |  |  | 客户留言:出水很少。 故障类型：出水故障,制水故障 | 出水小 | 客户退货
WO0017525216 |  |  | 保内 | 2025-03-14 09:30:50 | 2025-05-11 14:47:54 | 2025-05-11 00:00:00 | 过滤器 前置过滤器,J3632-GWG-7000(冰川灰) | 消费者事业部 | 滤网总成 J3533-GWG-5000, φ47.6*92.5mm，含转轴、分水板、骨架、上盖、下盖、涡轮、滤网、网刮、密封圈(/) | 净水机 | 水路结构类 |  | 上门维修 |  |  | 故障类型：出水故障 | 出水小水压小 | 清洗维修
WO0017525550 |  |  | 保外转保内 | 2025-02-22 14:47:45 | 2025-04-07 17:28:59 | 2025-04-07 00:00:00 | 净水设备 反渗透厨下式净水机,反渗透直饮机J3608-ROC120(152*352*430mm),内配前置ACF3000(220*192*435mm)(白+灰) | 消费者事业部 | PP复合滤芯成品-SP J3608-ROC120,φ166*364.8mm,镭雕B,包含PP复合滤芯、滤桶、装饰贴等,批件型号:LX-310US-PCF3000,售后专用(蓝白) | 净水机 | 滤芯类 |  | 上门维修 | PP复合滤芯成品-SP J3608-ROC120,φ166*364.8mm,镭雕B,包含PP复合滤芯、滤桶、装饰贴等,批件型号:LX-310US-PCF3000,售后专用(蓝白) | PP复合滤芯成品-SP J3608-ROC120,φ166*364.8mm,镭雕B,包含PP复合滤芯、滤桶、装饰贴等,批件型号:LX-310US-PCF3000,售后专用(蓝白) | 来电号码:19179110857;故障信息:机器故障具体故障问题请师傅先联系确认 | 水压好小 | 滤芯堵了，要更换滤芯
WO0017526019 |  |  | 保外转保内 | 2024-12-26 09:16:36 | 2025-03-26 15:16:18 | 2025-03-26 00:00:00 | 净水设备 反渗透厨下式净水机,J3429-ROC90，线下渠道，白色、全盖，不带第一杯水(白色) | 消费者事业部 | 反渗透膜滤芯成品-SP J3669-ROC90,Ф98*314mm,含600G反渗透滤芯总成2.0、滤桶等,批件型号:LX-809RO90,箱式,售后专用(白蓝底+银字) | 净水机 | 滤芯类 |  | 用户送修 | 反渗透膜滤芯成品-SP J3669-ROC90,Ф98*314mm,含600G反渗透滤芯总成2.0、滤桶等,批件型号:LX-809RO90,箱式,售后专用(白蓝底+银字) | 反渗透膜滤芯成品-SP J3669-ROC90,Ф98*314mm,含600G反渗透滤芯总成2.0、滤桶等,批件型号:LX-809RO90,箱式,售后专用(白蓝底+银字) | 出黑色有杂质 | 滤芯漏碳
WO0017526019 |  |  | 保外转保内 | 2024-12-26 09:16:36 | 2025-03-26 15:16:18 | 2025-03-26 00:00:00 | 净水设备 反渗透厨下式净水机,J3429-ROC90，线下渠道，白色、全盖，不带第一杯水(白色) | 消费者事业部 | 复合滤芯成品-SPJ3669-ROC90,Ф98*325.5mm含活性炭滤芯（APCM）、滤桶、包装胶袋等,批件型号:LX-303US-PPSC180,箱式，售后专用白蓝底+银字 | 净水机 | 滤芯类 |  | 用户送修 | 反渗透膜滤芯成品-SP J3669-ROC90,Ф98*314mm,含600G反渗透滤芯总成2.0、滤桶等,批件型号:LX-809RO90,箱式,售后专用(白蓝底+银字) | 反渗透膜滤芯成品-SP J3669-ROC90,Ф98*314mm,含600G反渗透滤芯总成2.0、滤桶等,批件型号:LX-809RO90,箱式,售后专用(白蓝底+银字) | 出黑色有杂质 | 滤芯漏碳
WO0017527844 |  |  | 保内 | 2025-04-21 13:31:30 |  | 2025-06-02 00:00:00 | 台式净饮机 台式净饮机,JY3693-ROT8H(迷你台式净饮机)(ANGEL白) | 电商事业部 |  | 净饮机 | 产品鉴定 | 线上销售的产品质量鉴定 | 上门维修 |  |  | 经销商代报 漏水 | 机器漏水， | 机器内部漏水，用户不接受维修，
WO0017529090 |  |  | 保内 | 2024-09-26 13:43:38 | 2025-01-09 12:47:06 | 2025-01-09 00:00:00 | 净水设备 反渗透厨下式净水机,反渗透直饮机J3608-ROC120(152*352*430mm),内配前置ACF3000(220*192*435mm)(白+灰) | 消费者事业部 | 快插弯头 L型、PLC0606(3/8*3/8）一头接接头，另一头接PE管(白色) | 净水机 | 水路结构类 |  | 上门维修 |  |  | 18838531231 服务商代报维修 不停机 | 现场判断，水路堵塞 | 现场已处理
WO0017531930 |  |  | 保内 | 2025-04-16 11:14:55 | 2025-05-26 11:45:55 | 2025-05-26 00:00:00 | 净水设备 反渗透厨下式净水机,J3606-ROC120，线下渠道，白色(白色) | 消费者事业部 |  | 净水机 | 安全维护 | 加装压力桶 | 上门维修 |  | 压力桶总成 J3303-ROB60,0.5G螺纹式,塑胶压力桶，带盒售后用(原色) | 18027029126服务商代报频繁启动 | 管线机取水时净水器反复启动 | 添加压力桶后问题解决
WO0017532056 |  |  | 保内 | 2025-03-04 19:37:37 | 2025-05-26 11:28:34 | 2025-05-26 00:00:00 | 管线饮水机 壁挂式单温管线饮水机,Y3611BK-G w(白色款)(白色) | 电商事业部 |  | 饮水机 | 产品鉴定 | 线上销售的产品质量鉴定 | 上门维修 |  |  | 13804656052用户来电出水断断续续 | 上电后自动出水。出水。出水不停机 | 用户不同意维修，要求换新机。
WO0017532182 |  |  | 保外转保内 | 2025-03-22 13:55:05 | 2025-05-10 10:45:33 | 2025-05-10 00:00:00 | 净水设备 反渗透厨下式净水机,J3505-ROC90(2025版),A7 SE 600，内配预处理J3507-ACF1000(白色) | 消费者事业部 | PP复合滤芯成品-SP（带滤芯座） J3507-ACF1000,175*155*370 mm,包含：滤桶、滤桶盖、PP复合滤芯总成、包装胶袋、产品包装箱等（白底+银字） | 净水机 | 滤芯类 |  | 上门维修 | PP复合滤芯成品-SP（带滤芯座） J3507-ACF1000,175*155*370 mm,包含：滤桶、滤桶盖、PP复合滤芯总成、包装胶袋、产品包装箱等（白底+银字） | PP复合滤芯成品-SP（带滤芯座） J3507-ACF1000,175*155*370 mm,包含：滤桶、滤桶盖、PP复合滤芯总成、包装胶袋、产品包装箱等（白底+银字） | 18081380884服务商代报维修漏水 | Pp复活滤芯滤桶盖和滤芯连接处渗水。 | 更换PP复合滤芯
WO0017533094 |  |  | 保内 | 2025-04-21 14:41:25 | 2025-05-24 10:35:30 | 2025-05-24 00:00:00 | 过滤器 前置过滤器,J3623-SDG-6000(月光石灰) | 电商事业部 |  | 净水机 | 产品鉴定 | 线上销售的产品质量鉴定 | 上门维修 |  |  | 不出水 已上门 | 返冲洗一下自来水就能用几分钟过后水流就小了 | 客户跟卖家沟通退换货
WO0017533384 |  |  | 保内 | 2024-08-14 14:27:51 | 2024-09-21 15:34:36 | 2024-09-21 00:00:00 | 净水设备 反渗透厨下式净水机,J3540-ROC120H,430*430*150mm(白+红) | 消费者事业部 | TDS传感器 J3540-ROC120H,φ12*61mm，线长360mm(白色) | 净饮机 | 电气类 |  | 上门维修 | TDS传感器 J3540-ROC120H,φ12*61mm，线长360mm(白色) | TDS传感器 J3540-ROC120H,φ12*61mm，线长360mm(白色) | 水龙头显示屏坏了，保内，联系18941631413 | 龙头出水温度显示异常 | 更换传感器
WO0017537749 |  |  | 保内 | 2025-05-07 18:39:30 |  | 2025-05-29 00:00:00 | 净饮机 台式净饮机,JY3491TK-ROK(降本版),2024款(奶杏色) | 电商事业部 | 微电脑电源板 JY3491TK-ROK,主控电源板,220V/50Hz,对应摩纳物料名称为主控板(/) | 净饮机 | 电气类 |  | 上门维修 |  |  | 经销商代报维修，漏水 | 昨天刚买回来用就漏水，用户不同意维修。要求退货 | 内部漏水，用户不同意维修。与线上商家协商退货
WO0017537762 |  |  | 保内 | 2024-11-19 14:25:20 |  | 2024-11-15 00:00:00 | 饮水机 台式制热单温机,Y3692TK-K-S(鹅黄色) | 电商事业部 | 微电脑电源板 Y3692TK-K-S,51*119MM(/) | 饮水机 | 电气类 |  | 上门维修 | 微电脑电源板 Y3692TK-K-S,51*119MM(/) | 微电脑电源板 Y3692TK-K-S,51*119MM(/) | 只出水几秒就不出水， 去年12月份左右购机 保内 要求明天9点后再联系预约时间 | 不通电