## Sheet1
工单单号 | 工单性质 | 判定依据 | 保内保外 | 批次入库日期 | 安装日期 | 购机日期 | 产品名称 | 开发主体 | 故障部位名称 | 故障组 | 故障类别 | 服务项目或故障现象 | 维修方式 | 旧件名称 | 新件名称 | 来电内容 | 现场诊断故障现象 | 处理方案简述或备注
WO0017851272 | 非质量工单 | Rule B3: 处理方案明确指向用户责任，关键词："插头没插好" | 保内 | 2025-04-29 09:41:22 | 2025-06-11 10:33:10 | 2025-06-11 00:00:00 | 净水设备 反渗透厨下式净水机,J3540-ROC120H,430*430*150mm(白+红) | 消费者事业部 | 电源适配器 J3540-ROC120H,型号：YW-2400500；输入：200-240V~50/60Hz 2.5A 输出:24V 5.0A。(/) | 净饮机 | 电气类 |  | 上门维修 |  |  | 不出水 | 不出水 | 插头没插好
WO0017900608 | 非质量工单 | 字段权重分析：现场诊断明确为水流小导致，处理方案为解释说明，无部件更换 | 保内 | 2025-05-12 15:58:14 | 2025-06-16 17:16:03 | 2025-06-16 00:00:00 | 过滤器 前置过滤器,J3632-GWG-7000(冰川灰) | 消费者事业部 | 滤网总成 J3533-GWG-5000, φ47.6*92.5mm，含转轴、分水板、骨架、上盖、下盖、涡轮、滤网、网刮、密封圈(/) | 净水机 | 水路结构类 |  | 上门维修 |  |  | 滤网不转动，保内 | 客户反应滤网不转 | 上门检测，机器水流小带不动滤网。已跟客户解释，水流大时候滤网正常转动
WO0017733498 | 质量工单 | 字段权重分析：现场诊断明确为按钮漏水，需更换部件，非用户/环境责任 | 保内 | 2024-11-04 14:20:02 |  | 2025-06-17 00:00:00 | 净水设备 反渗透商务净水机,J3430-ROC105 混水，混水定制款(白色) | 商用事业部 | 快插直接 J3402-ROB120H,PIC0406(1/4*3/8)(白色) | 净水机 | 水路结构类 |  | 上门维修 |  |  | 西安市未央区?净水器漏水，，看一下哪里漏水 西安市未央区?净水器漏水，，看一下哪里漏水 |  | 按钮漏水
WO0017736937 | 非质量工单 | Rule B3: 处理方案明确指向用户操作问题，关键词："超时保护" | 保内 | 2025-01-10 16:14:22 | 2025-06-04 12:40:16 | 2025-06-04 00:00:00 | 净水设备 反渗透厨下式净水机,J3429-ROC90，线下渠道，白色、全盖，不带第一杯水(白色) | 消费者事业部 | 增压泵 LFP1300J,DC24V,工作电流≤2.3A,工作流量≥2700ml/min(进水压力为30psi,出水压力为70psi),线长315mm(/) | 净水机 | 电气类 |  | 上门维修 |  |  | 机器不出水，家里只有老人家，老人家不会操作重启，麻烦师傅上门帮助，联系13630236033 | 不出水 | 超时保护
WO0017714138 | 非质量工单 | Rule B3: 处理方案明确指向用户操作问题，关键词："压力桶开关被用户家里老人关了" | 保内 | 2025-01-14 11:56:14 | 2025-03-26 14:37:18 | 2025-03-26 00:00:00 | 净水设备 反渗透厨下式净水机,J3680-ROB15(安吉尔白+帝都灰) | 电商事业部 | 快插压力桶球阀-HB PVN0604 3/8*1/4m(白蓝色) | 净水机 | 水路结构类 |  | 上门维修 |  |  | 经销商代报维修， 机器不出水 麻烦上门查看 | 压力桶开关被用户家里老人关了，没有故障，一切正常 | 处理
WO0017640436 | 非质量工单 | 字段权重分析：现场诊断水质正常，无部件更换，仅为检测 | 保内 | 2025-04-05 13:34:32 | 2025-05-31 13:58:59 | 2025-05-31 00:00:00 | 净水设备 反渗透厨下式净水机,J3505-ROC90(2025版),A7 SE 600，内配预处理J3507-ACF1000(白色) | 消费者事业部 | 滤桶盖总成 J2756-ROB8,A1;Ф97.5*74.2mm(白色)（ro膜） | 净水机 | 水路结构类 |  | 上门维修 |  |  | 21016875服务商代报维修，测水质。 | 检查检测水质 | 检查检测水质正常
WO0017734264 | 非质量工单 | Rule B3: 处理方案明确指向用户操作问题，关键词："开关味打开" | 保内 | 2024-08-12 10:01:29 |  | 2025-06-16 00:00:00 | 饮水机 冷热饮水机（茶吧机）,CB3688LKD-J,420mm(长)*430mm(宽)*1380mm(高)(深空灰+安吉尔蓝) | 消费者事业部 | PE管 1/4，CCK管(白色)300米/卷 | 饮水机 | 水路结构类 |  | 上门维修 |  |  | 19316724628服务商代报维修不通电 | 上门检查机子不通电 | 机子后面开关味打开
WO0017714242 | 质量工单 | 字段权重分析：现场诊断为排水接口滴水，需更换部件，非用户/环境责任 | 保内 | 2025-02-08 13:34:08 | 2025-04-19 10:36:44 | 2025-04-19 00:00:00 | 过滤器 前置过滤器,J3624-GWG-7000(地产/O2O渠道)(玛瑙灰) | 消费者事业部 | 转接头 J3523-GWG-6000, φ39.6*28mm，DN25(白色) | 净水机 | 水路结构类 |  | 上门维修 |  |  | 18733690605用户来电报维修，漏水，保内 | 漏水 | 排水接口处滴水，已处理
WO0017667746 | 质量工单 | 字段权重分析：现场诊断为垫片问题需更换部件，非用户/环境责任 | 保内 | 2025-01-20 10:45:51 | 2025-02-26 10:29:22 | 2025-02-26 00:00:00 | 净水设备 反渗透厨下式净水机,J3680-ROB15(安吉尔白+帝都灰) | 电商事业部 | 鹅颈龙头 J2738-ROC75,塑料阀芯,单柄,2分快插杆,一进一出,带包装盒，包装盒尺寸：385*175*35mm(/) | 净水机 | 水路结构类 |  | 上门维修 |  |  | 18027029126服务商代报维修龙头松动 | 龙头松动 | 原先垫片偏小，换个大垫片然后紧固龙头，问题解决
WO0017926070 | 非质量工单 | 字段权重分析：现场诊断为滤网脏污需清洗，无部件更换 | 保内 | 2025-03-14 09:30:35 | 2025-06-26 11:29:42 | 2025-06-26 00:00:00 | 过滤器 前置过滤器,J3632-GWG-7000(冰川灰) | 消费者事业部 | 滤网总成 J3533-GWG-5000, φ47.6*92.5mm，含转轴、分水板、骨架、上盖、下盖、涡轮、滤网、网刮、密封圈(/) | 净水机 | 水路结构类 |  | 上门维修 |  |  | 15602186761经销商代报不过滤，保内。 | 滤网黄色 | 清洗滤网
WO0017651777 | 质量工单 | 字段权重分析：现场诊断为软管裂开需更换，非用户/环境责任 | 保内 | 2024-10-28 11:13:20 | 2025-05-23 12:05:04 | 2025-05-23 00:00:00 | 净水设备 反渗透厨下式净水机,J3606-ROC120，线下渠道，白色(白色) | 消费者事业部 | PE管 3/8白色，CCK管(白色)150米/卷 | 净水机 | 水路结构类 |  | 上门维修 |  |  | 维修 | 不出 | 更换
WO0017638605 | 非质量工单 | Rule B3: 处理方案明确指向用户环境问题，关键词："水龙头关闭不严" | 保内 | 2025-01-12 13:26:01 | 2025-05-17 10:34:01 | 2025-05-17 00:00:00 | 净水设备 反渗透厨下式净水机,J3606-ROC120，线下渠道，白色(白色) | 消费者事业部 | 快插弯头 J3379-ROB60T,L型、PLC0606(3/8*3/8）一头接接头，另一头接PE管(白色) | 净水机 | 水路结构类 |  | 上门维修 |  |  | 机器异响，师傅已上门，保内 | 频繁启动 | 客户水龙头关闭不严，已修复
WO0017615528 | 质量工单 | Rule A1: 新机黄金法则，购机日期2025-02-15，处理方案"要求换机" | 保内 | 2024-12-26 21:45:55 | 2025-02-15 11:54:17 | 2025-02-15 00:00:00 | 管线饮水机 壁挂式单温管线饮水机,Y3611BK-G(深空灰) | 电商事业部 | 微电脑显示板 Y3611BK-G,安吉尔壁挂管线机/80*135.5*1.5mm/刷胶(/) | 饮水机 | 电气类 |  | 上门维修 |  |  | 经销商代报管线机热水出水异常 | 触摸健不灵敏，屏幕跳动，热水出水喷溅，断续 | 检修，客户不愿维修，要求换机
WO0017616065 | 质量工单 | Rule A1: 新机黄金法则，购机日期2025-06-07，处理方案"换机" | 保内 | 2024-11-05 10:53:24 | 2025-06-07 10:09:43 | 2025-06-07 00:00:00 | 管线饮水机 嵌入式压缩制冷双温管线机,Y3660QKY-K-G(双温),595mm(长)*285mm（宽）*455mm（高）(黑色) | 消费者事业部 | 面板总成 Y3659QK-K-G,595*455*140mm,包含：面板装饰板，面板,显示支架，接水盒外框，3M胶，包装袋等组装好后的总成 ,售后专用(黑色) | 饮水机 | 水路结构类 |  | 上门维修 |  |  | 18091135657服务商代报维修漏水 | 出水口底部漏水 | 换机，发现漏水有点多，暂时给换一台新机
WO0017557885 | 质量工单 | Rule A5: 保外转保内+滤芯更换 | 保外转保内 | 2025-02-22 13:40:51 | 2025-04-30 11:34:41 | 2025-04-30 00:00:00 | 净水设备 反渗透厨下式净水机,反渗透直饮机J3608-ROC120(152*352*430mm),内配前置ACF3000(220*192*435mm)(白+灰) | 消费者事业部 | 活性炭滤芯成品-SP J3539-ROC120,φ58*250.5mm,包含活性炭滤芯、滤桶等,批件型号:LX-302ACA120,售后专用(/) | 净水机 | 滤芯类 |  | 上门维修 | 活性炭滤芯成品-SP J3539-ROC120,φ58*250.5mm,包含活性炭滤芯、滤桶等,批件型号:LX-302ACA120,售后专用(/) | 活性炭滤芯成品-SP J3539-ROC120,φ58*250.5mm,包含活性炭滤芯、滤桶等,批件型号:LX-302ACA120,售后专用(/) | 15819839988服务商代报维修，出水有异味 | 直饮水出来的冷水无异味，但是烧开后明显，检测水质+余氯。检测水质无问题，但是烧开之后经过末端会有异味，换后炭走核销 | 更换解决
WO0017823589 | 质量工单 | Rule A2: 产品鉴定政策，服务项目"线上销售的产品质量鉴定"+检测分贝 | 保内 | 2025-04-21 11:28:29 | 2025-06-22 11:29:09 | 2025-06-22 00:00:00 | 净水设备 反渗透厨下式净水机J3675-ROC180,网销专供(鹅黄色) | 电商事业部 |  | 净水机 | 产品鉴定 | 线上销售的产品质量鉴定 | 上门维修 |  |  | 声音大 加急上门检测下 分贝情况 请先电话联系客户 | 用户嫌声音大 | 上门测分贝
WO0017510825 | 非质量工单 | 字段权重分析：现场诊断为正常比例，无功能性故障 | 保内 | 2025-02-22 17:22:47 | 2025-05-23 15:36:40 | 2025-05-23 00:00:00 | 净水设备 反渗透厨下式净水机,J3680-ROB15(安吉尔白+帝都灰) | 电商事业部 | PE管 3/8白色，CCK管(白色)150米/卷 | 净水机 | 水路结构类 |  | 上门维修 |  |  | 废水过多，用户要求安排上次安装的师傅上门查看 | 检测纯水500ml，废水310ml | 检测纯水500ml，废水310ml
WO0017653924 | 质量工单 | Rule A5: 保外转保内+滤芯更换 | 保外转保内 | 2025-01-18 10:18:17 | 2025-03-21 15:07:48 | 2025-03-21 00:00:00 | 净水设备 反渗透厨下式净水机,J3429-ROC90，线下渠道，白色、全盖，不带第一杯水(白色) | 消费者事业部 | 复合滤芯成品-SPJ3669-ROC90,Ф98*325.5mm含活性炭滤芯（APCM）、滤桶、包装胶袋等,批件型号:LX-303US-PPSC180,箱式，售后专用白蓝底+银字 | 净水机 | 滤芯类 |  | 上门维修 | 复合滤芯成品-SPJ3669-ROC90,Ф98*325.5mm含活性炭滤芯（APCM）、滤桶、包装胶袋等,批件型号:LX-303US-PPSC180,箱式，售后专用白蓝底+银字 | 复合滤芯成品-SPJ3669-ROC90,Ф98*325.5mm含活性炭滤芯（APCM）、滤桶、包装胶袋等,批件型号:LX-303US-PPSC180,箱式，售后专用白蓝底+银字 | 机器出水杂质 | 出水有黑点 | 用户于2025.3.21号购机并安装，（工单号WO0016889201），2025.6.9客户请求维修说出水有黑点（工单号WO0017552190）经工程师上门检测是复合滤芯出现了问题，更换复合滤芯后出水正常，但客户并不认可付费特此提出滤芯核销，经与客服经理沟通，本次给用户免费更换复合滤芯，请领导批准.
WO0017731719 | 质量工单 | 字段权重分析：现场诊断为软管裂开需更换，非用户/环境责任 | 保内 | 2025-02-28 20:44:07 | 2025-06-14 13:44:35 | 2025-06-14 00:00:00 | 净水设备 反渗透厨下式净水机,J3673-ROC120 b，玉龙SE，446*146*388mm(安吉尔白+秋驼色) | 电商事业部 | PE管 3/8白色，CCK管(白色)150米/卷 | 净水机 | 水路结构类 |  | 上门维修 |  |  | 来电号码:18680533934;故障信息:不出水 | 机器不出水，漏水 | 软管裂开了，更换PE管
WO0017779725 | 非质量工单 | Rule B3: 处理方案明确为调整安装位置，无部件故障 | 保内 | 2025-03-18 16:11:04 | 2025-05-24 09:38:19 | 2025-05-24 00:00:00 | 净水设备 反渗透厨下式净水机,反渗透直饮机J3608-ROC120(152*352*430mm),内配前置ACF3000(220*192*435mm)(白+灰) | 消费者事业部 | 波纹管-SP J2651-US3000，1″*700mm(原色)6的倍数起订 | 净水机 | 水路结构类 |  | 上门维修 |  |  | 管子移一下，已上门 | 安装管路位置不对 | 更换安装位置，调整波纹管
WO0017542791 | 非质量工单 | Rule B3: 处理方案明确指向用户环境问题，关键词："用户家插座有问题" | 保内 | 2025-03-26 14:00:52 | 2025-05-17 10:46:21 | 2025-05-17 00:00:00 | 净水设备 反渗透厨下式净水机,J3505-ROC90(2025版),A7 SE 600，内配预处理J3507-ACF1000(白色) | 消费者事业部 | 电源适配器 J1205-ROB40C,CCC，140*60*31mm,输入端：220V 线长300mm，输出端：DC24V 4.0A 线长1200mm,含DC插头(黑色) | 净水机 | 电气类 |  | 上门维修 |  |  | 维修 不通电，师傅已上门 | 用户家插座有问题，会不通电 | 让用户重新排电
WO0017606774 | 非质量工单 | Rule B2: 服务项目包含"改善口感，增加后置活性炭" | 保内 | 2024-10-28 08:09:45 | 2025-05-02 09:28:20 | 2025-05-02 00:00:00 | 净水设备 反渗透厨下式净水机,J3626-ROC60，线下渠道，白色、半盖(白色) | 消费者事业部 |  | 净水机 | 安全维护 | 改善口感，增加后置活性炭 | 上门维修 |  | 活性炭滤芯成品-SP 2016年LOGO，后置活性炭T33，快插式，带包装盒家用净水器专配(/) | 维修有异味 师傅已上门 | 口感不好 加装后置碳
WO0017671445 | 质量工单 | Rule A1: 新机黄金法则，购机日期2025-05-20，处理方案"换机" | 保内 | 2024-11-05 13:36:53 | 2025-05-20 17:04:42 | 2025-05-20 00:00:00 | 净水设备 反渗透厨下式净水机,J3646-ROB120,带WIFI版(星银灰+瓦峰灰) | 消费者事业部 |  | 净水机 | 产品鉴定 | 线上销售的产品质量鉴定 | 上门维修 |  |  | 来电号码:18750362000;故障信息:漏水 | 机器内部漏水 | 用户5.20安装还未开始使用，机器内部一直渗水，用户不修要换机
WO0017600932 | 非质量工单 | Rule B3: 处理方案明确为解释说明，关键词："气泡比较多 正常物理现象" | 保内 | 2024-09-09 14:42:35 | 2024-12-08 16:28:50 | 2024-12-08 00:00:00 | 净水设备 反渗透厨下式净水机,J3540-ROC120H,430*430*150mm(白+红) | 消费者事业部 | 电控龙头J3540-R0C120H,A92731全新多功能（彩屏/数码/三色灯显示)，净沸水一体适配供电3.3V，两进一出，管外露1.2米，常温水3分快插，热水2分快插 | 净饮机 | 电气类 |  | 上门维修 |  |  | 18670229690服务商代报维修，出水有杂质 | 出水有杂质 | 气泡比较多 正常物理现象 已解释
WO0017827815 | 非质量工单 | Rule B3: 处理方案明确为解释说明，关键词："详细介绍产品使用方法" | 保内 | 2025-02-28 14:57:20 | 2025-06-06 12:53:05 | 2025-06-06 00:00:00 | 净水设备 反渗透厨下式净水机,J3505-ROC90(2025版),A7 SE 600，内配预处理J3507-ACF1000(白色) | 消费者事业部 |  | 净水机 | 产品鉴定 | 线上销售的产品质量鉴定 | 上门维修 |  |  | 机器废水多，保内，优先联系沟通 | 客户说机器异常冲洗，排废水多 | 给客户详细介绍产品使用方法以及注意事项。接水后设备正常冲洗，无异常。
WO0017717277 | 非质量工单 | Rule B3: 处理方案明确指向用户环境问题，关键词："水龙头漏水" | 保内 | 2025-02-10 14:42:45 | 2025-06-16 11:14:04 | 2025-06-16 00:00:00 | 净水设备 反渗透厨下式净水机,J3429-ROC90，线下渠道，白色、全盖，不带第一杯水(白色) | 消费者事业部 | 鹅颈龙头 J2738-ROC75,塑料阀芯,单柄,2分快插杆,一进一出,带包装盒，包装盒尺寸：385*175*35mm(/) | 净水机 | 水路结构类 |  | 上门维修 |  |  | 机器一直排废水 | 机器频繁启动。 | 水龙头漏水。已修复。
WO0017516706 | 非质量工单 | 字段权重分析：现场诊断为调试进水阀，无部件故障 | 保内 | 2025-01-06 11:27:57 | 2025-04-11 14:53:48 | 2025-04-11 00:00:00 | 管线饮水机 壁挂式单温管线饮水机,Y3611BK-G w(白色款)(白色) | 电商事业部 | 出水嘴 Y3611BK-G,安吉尔壁挂机/PP HJ730 /87*55*89mm//乳白色(白色) | 饮水机 | 水路结构类 |  | 上门维修 |  |  | 经销商代报维修 显示E1 | 调试 | 调整进水阀。
WO0017862541 | 质量工单 | Rule A1: 新机黄金法则，购机日期2025-06-10，处理方案"换机" | 保内 | 2025-04-18 17:01:28 | 2025-06-10 19:07:57 | 2025-06-10 00:00:00 | 净水设备 反渗透厨下式净水机,J3674-ROC120 b，天池SE，446*146*388mm(安吉尔白+天空蓝) | 电商事业部 | 鹅颈龙头 J3674-ROC120 b，鹅颈龙头，2分PE管，二进一出，带单独外包装，售后专用(原色) | 净水机 | 水路结构类 |  | 上门维修 | 鹅颈龙头 J3674-ROC120 b，鹅颈龙头，2分PE管，二进一出，带单独外包装，售后专用(原色) | 鹅颈龙头 J3674-ROC120 b，鹅颈龙头，2分PE管，二进一出，带单独外包装，售后专用(原色) | 15608600772服务商代报保内维修，水龙头滴水 | 水龙头滴水
WO0017323096 |  |  | 保内 | 2025-03-25 11:12:11 | 2025-03-31 21:03:28 | 2025-03-31 00:00:00 | 净水设备 反渗透厨下式净水机J3675-ROC150,网销专供(鹅黄色) | 电商事业部 | TDS传感器 J3539-ROC120,φ12*255mm，线长200mm(白色) | 净水机 | 电气类 |  | 上门维修 | TDS传感器 J3539-ROC120,φ12*255mm，线长200mm(白色) | TDS传感器 J3539-ROC120,φ12*255mm，线长200mm(白色) | 经销商代报机器故障 | E8
WO0017679713 | 质量工单 | Rule A2: 产品鉴定政策，服务项目"线上销售的产品质量鉴定"+客户要求开鉴定单 | 保内 | 2025-04-17 14:55:30 |  | 2025-06-11 00:00:00 | 台式净饮机 台式净饮机,JY3693-ROT8H(迷你台式净饮机)(ANGEL白) | 电商事业部 |  | 净饮机 | 产品鉴定 | 线上销售的产品质量鉴定 | 上门维修 |  |  | 故障类型：电气故障 | 机器一直显示换水，重新加水也是一样 | 师傅上门检查屏幕一直显示换水，重新加水，重新放置原水箱也是一直显示换水，客户不愿意维修要求开鉴定单